## Sheet2
EQUIPMENT TYPE 设备类型 | STATION/ DEPOT/OCR/ SYSTEM GROUP/ MAIN SYSTEM 车站/车辆段/中央/系统组/主系统 | EQUIPMENT CODE 设备开关编号 | EQUIPMENT DESCRIPTION /POINT DESCRIPTION 设备描述/数据点描述 | EQUIPMENT LOCATION 设备地点 | POINT TYPE (DI/DO/AI/DDI/VDDI/VTDI) 数据点类型 | VALUE 数值 | VALUE DESCRIPTION 数值说明 |  | LENGTH (Bit, Byte, Word) 数据长度 (位,字) | INFORMATION OBJECT ADDRESS 信息对象地址 | 设备编号（设计图纸） | ip地址 | 网关
|  |  | 中文 |  |  |  | 中文 | ENGLISH
DMBKQ | 万顷沙站/PIDS/DMBKQ | DMBKQ513 | 地面播控器 | [7 empty] | LCD-01P01（55） | 21.176.1.10 | 21.176.1.254/24
|  |  | 在线状态 | 万顷沙站 | DI | 0-1 | 0=在线/1=离线 |  | 1 Bit | 33.0
|  |  | 告警类型 | 万顷沙站 | EI | 0-4 | 0=正常/1=提示/2=一般/3=严重/4=紧急 |  | 2 Bytes | 1272
|  |  | 告警编码 | 万顷沙站 | AI | 0-65535 |  |  | 2 Bytes | 1273
DMBKQ | 万顷沙站/PIDS/DMBKQ | DMBKQ514 | 地面播控器 | [7 empty] | LCD-01P02（55） | 21.176.1.11 | 21.176.1.254/24
|  |  | 在线状态 | 万顷沙站 | DI | 0-1 | 0=在线/1=离线 |  | 1 Bit | 33.1
|  |  | 告警类型 | 万顷沙站 | EI | 0-4 | 0=正常/1=提示/2=一般/3=严重/4=紧急 |  | 2 Bytes | 1274
|  |  | 告警编码 | 万顷沙站 | AI | 0-65535 |  |  | 2 Bytes | 1275
DMBKQ | 万顷沙站/PIDS/DMBKQ | DMBKQ515 | 地面播控器 | [7 empty] | LCD-01P03（55） | 21.176.1.12 | 21.176.1.254/24
|  |  | 在线状态 | 万顷沙站 | DI | 0-1 | 0=在线/1=离线 |  | 1 Bit | 33.2
|  |  | 告警类型 | 万顷沙站 | EI | 0-4 | 0=正常/1=提示/2=一般/3=严重/4=紧急 |  | 2 Bytes | 1276
|  |  | 告警编码 | 万顷沙站 | AI | 0-65535 |  |  | 2 Bytes | 1277
DMBKQ | 万顷沙站/PIDS/DMBKQ | DMBKQ516 | 地面播控器 | [7 empty] | LCD-01P04（55） | 21.176.1.13 | 21.176.1.254/24
|  |  | 在线状态 | 万顷沙站 | DI | 0-1 | 0=在线/1=离线 |  | 1 Bit | 33.3
|  |  | 告警类型 | 万顷沙站 | EI | 0-4 | 0=正常/1=提示/2=一般/3=严重/4=紧急 |  | 2 Bytes | 1278
|  |  | 告警编码 | 万顷沙站 | AI | 0-65535 |  |  | 2 Bytes | 1279
DMBKQ | 万顷沙站/PIDS/DMBKQ | DMBKQ517 | 地面播控器 | [7 empty] | LCD-01P05（55） | 21.176.1.14 | 21.176.1.254/24
|  |  | 在线状态 | 万顷沙站 | DI | 0-1 | 0=在线/3=离线 |  | 1 Bit | 33.4
|  |  | 告警类型 | 万顷沙站 | EI | 0-4 | 0=正常/1=提示/2=一般/3=严重/4=紧急 |  | 2 Bytes | 1280
|  |  | 告警编码 | 万顷沙站 | AI | 0-65535 |  |  | 2 Bytes | 1281
DMBKQ | 万顷沙站/PIDS/DMBKQ | DMBKQ518 | 地面播控器 | [7 empty] | LCD-01P06（55） | 21.176.1.15 | 21.176.1.254/24
|  |  | 在线状态 | 万顷沙站 | DI | 0-1 | 0=在线/1=离线 |  | 1 Bit | 33.5
|  |  | 告警类型 | 万顷沙站 | EI | 0-4 | 0=正常/1=提示/2=一般/3=严重/4=紧急 |  | 2 Bytes | 1282
|  |  | 告警编码 | 万顷沙站 | AI | 0-65535 |  |  | 2 Bytes | 1283
DMBKQ | 万顷沙站/PIDS/DMBKQ | DMBKQ519 | 地面播控器 | [7 empty] | LCD-01P07（55） | 21.176.1.16 | 21.176.1.254/24
|  |  | 在线状态 | 万顷沙站 | DI | 0-1 | 0=在线/1=离线 |  | 1 Bit | 33.6
|  |  | 告警类型 | 万顷沙站 | EI | 0-4 | 0=正常/1=提示/2=一般/3=严重/4=紧急 |  | 2 Bytes | 1284
|  |  | 告警编码 | 万顷沙站 | AI | 0-65535 |  |  | 2 Bytes | 1285
DMBKQ | 万顷沙站/PIDS/DMBKQ | DMBKQ520 | 地面播控器 | [7 empty] | LCD-01P08（55） | 21.176.1.17 | 21.176.1.254/24
|  |  | 在线状态 | 万顷沙站 | DI | 0-1 | 0=在线/1=离线 |  | 1 Bit | 33.7
|  |  | 告警类型 | 万顷沙站 | EI | 0-4 | 0=正常/1=提示/2=一般/3=严重/4=紧急 |  | 2 Bytes | 1286
|  |  | 告警编码 | 万顷沙站 | AI | 0-65535 |  |  | 2 Bytes | 1287
DMBKQ | 万顷沙站/PIDS/DMBKQ | DMBKQ521 | 地面播控器 | [7 empty] | LCD-01P09（55） | 21.176.1.18 | 21.176.1.254/24
|  |  | 在线状态 | 万顷沙站 | DI | 0-1 | 0=在线/1=离线 |  | 1 Bit | 33.8
|  |  | 告警类型 | 万顷沙站 | EI | 0-4 | 0=正常/1=提示/2=一般/3=严重/4=紧急 |  | 2 Bytes | 1288
|  |  | 告警编码 | 万顷沙站 | AI | 0-65535 |  |  | 2 Bytes | 1289
DMBKQ | 万顷沙站/PIDS/DMBKQ | DMBKQ522 | 地面播控器 | [7 empty] | LCD-01P01（65） | 21.176.1.25 | 21.176.1.254/24
|  |  | 在线状态 | 万顷沙站 | DI | 0-1 | 0=在线/1=离线 |  | 1 Bit | 33.9
|  |  | 告警类型 | 万顷沙站 | EI | 0-4 | 0=正常/1=提示/2=一般/3=严重/4=紧急 |  | 2 Bytes | 1290
|  |  | 告警编码 | 万顷沙站 | AI | 0-65535 |  |  | 2 Bytes | 1291
DMBKQ | 万顷沙站/PIDS/DMBKQ | DMBKQ523 | 地面播控器 | [7 empty] | LCD-01P02（65） | 21.176.1.26 | 21.176.1.254/24
|  |  | 在线状态 | 万顷沙站 | DI | 0-1 | 0=在线/1=离线 |  | 1 Bit | 33.10
|  |  | 告警类型 | 万顷沙站 | EI | 0-4 | 0=正常/1=提示/2=一般/3=严重/4=紧急 |  | 2 Bytes | 1292
|  |  | 告警编码 | 万顷沙站 | AI | 0-65535 |  |  | 2 Bytes | 1293
DMBKQ | 万顷沙站/PIDS/DMBKQ | DMBKQ524 | 地面播控器 | [7 empty] | LCD-01P03（65） | 21.176.1.27 | 21.176.1.254/24
|  |  | 在线状态 | 万顷沙站 | DI | 0-1 | 0=在线/1=离线 |  | 1 Bit | 33.11
|  |  | 告警类型 | 万顷沙站 | EI | 0-4 | 0=正常/1=提示/2=一般/3=严重/4=紧急 |  | 2 Bytes | 1294
|  |  | 告警编码 | 万顷沙站 | AI | 0-65535 |  |  | 2 Bytes | 1295
DMBKQ | 万顷沙站/PIDS/DMBKQ | DMBKQ525 | 地面播控器 | [7 empty] | LCD-01P04（65） | 21.176.1.28 | 21.176.1.254/24
|  |  | 在线状态 | 万顷沙站 | DI | 0-1 | 0=在线/1=离线 |  | 1 Bit | 33.12
|  |  | 告警类型 | 万顷沙站 | EI | 0-4 | 0=正常/1=提示/2=一般/3=严重/4=紧急 |  | 2 Bytes | 1296
|  |  | 告警编码 | 万顷沙站 | AI | 0-65535 |  |  | 2 Bytes | 1297
DMBKQ | 万顷沙站/PIDS/DMBKQ | DMBKQ526 | 地面播控器 | [7 empty] | LCD-01P05（65） | 21.176.1.29 | 21.176.1.254/24
|  |  | 在线状态 | 万顷沙站 | DI | 0-1 | 0=在线/1=离线 |  | 1 Bit | 33.13
|  |  | 告警类型 | 万顷沙站 | EI | 0-4 | 0=正常/1=提示/2=一般/3=严重/4=紧急 |  | 2 Bytes | 1298
|  |  | 告警编码 | 万顷沙站 | AI | 0-65535 |  |  | 2 Bytes | 1299
DMBKQ | 万顷沙站/PIDS/DMBKQ | DMBKQ527 | 地面播控器 | [7 empty] | LCD-01P06（65） | 21.176.1.30 | 21.176.1.254/24
|  |  | 在线状态 | 万顷沙站 | DI | 0-1 | 0=在线/1=离线 |  | 1 Bit | 33.14
|  |  | 告警类型 | 万顷沙站 | EI | 0-4 | 0=正常/1=提示/2=一般/3=严重/4=紧急 |  | 2 Bytes | 1300
|  |  | 告警编码 | 万顷沙站 | AI | 0-65535 |  |  | 2 Bytes | 1301
DMBKQ | 万顷沙站/PIDS/DMBKQ | DMBKQ528 | 地面播控器
|  |  | 在线状态 | 万顷沙站 | DI | 0-1 | 0=在线/1=离线 |  | 1 Bit | 33.15
|  |  | 告警类型 | 万顷沙站 | EI | 0-4 | 0=正常/1=提示/2=一般/3=严重/4=紧急 |  | 2 Bytes | 1302
|  |  | 告警编码 | 万顷沙站 | AI | 0-65535 |  |  | 2 Bytes | 1303
DMBKQ | 万顷沙站/PIDS/DMBKQ | DMBKQ529 | 地面播控器
|  |  | 在线状态 | 万顷沙站 | DI | 0-1 | 0=在线/1=离线 |  | 1Bit | 34.0
|  |  | 告警类型 | 万顷沙站 | EI | 0-4 | 0=正常/1=提示/2=一般/3=严重/4=紧急 |  | 2 Bytes | 1304
|  |  | 告警编码 | 万顷沙站 | AI | 0-65535 |  |  | 2 Bytes | 1305
DMBKQ | 万顷沙站/PIDS/DMBKQ | DMBKQ530 | 地面播控器
|  |  | 在线状态 | 万顷沙站 | DI | 0-1 | 0=在线/1=离线 |  | 1 Bit | 34.1
|  |  | 告警类型 | 万顷沙站 | EI | 0-4 | 0=正常/1=提示/2=一般/3=严重/4=紧急 |  | 2 Bytes | 1306
|  |  | 告警编码 | 万顷沙站 | AI | 0-65535 |  |  | 2 Bytes | 1307
DMBKQ | 万顷沙站/PIDS/DMBKQ | DMBKQ531 | 地面播控器
|  |  | 在线状态 | 万顷沙站 | DI | 0-1 | 0=在线/1=离线 |  | 1 Bit | 34.2
|  |  | 告警类型 | 万顷沙站 | EI | 0-4 | 0=正常/1=提示/2=一般/3=严重/4=紧急 |  | 2 Bytes | 1308
|  |  | 告警编码 | 万顷沙站 | AI | 0-65535 |  |  | 2 Bytes | 1309
DMBKQ | 万顷沙站/PIDS/DMBKQ | DMBKQ532 | 地面播控器
|  |  | 在线状态 | 万顷沙站 | DI | 0-1 | 0=在线/1=离线 |  | 1 Bit | 34.3
|  |  | 告警类型 | 万顷沙站 | EI | 0-4 | 0=正常/1=提示/2=一般/3=严重/4=紧急 |  | 2 Bytes | 1310
|  |  | 告警编码 | 万顷沙站 | AI | 0-65535 |  |  | 2 Bytes | 1311
DMBKQ | 万顷沙站/PIDS/DMBKQ | DMBKQ533 | 地面播控器
|  |  | 在线状态 | 万顷沙站 | DI | 0-1 | 0=在线/1=离线 |  | 1 Bit | 34.4
|  |  | 告警类型 | 万顷沙站 | EI | 0-4 | 0=正常/1=提示/2=一般/3=严重/4=紧急 |  | 2 Bytes | 1312
|  |  | 告警编码 | 万顷沙站 | AI | 0-65535 |  |  | 2 Bytes | 1313
DMBKQ | 万顷沙站/PIDS/DMBKQ | DMBKQ534 | 地面播控器
|  |  | 在线状态 | 万顷沙站 | DI | 0-1 | 0=在线/1=离线 |  | 1 Bit | 34.5
|  |  | 告警类型 | 万顷沙站 | EI | 0-4 | 0=正常/1=提示/2=一般/3=严重/4=紧急 |  | 2 Bytes | 1314
|  |  | 告警编码 | 万顷沙站 | AI | 0-65535 |  |  | 2 Bytes | 1315
DMBKQ | 万顷沙站/PIDS/DMBKQ | DMBKQ535 | 地面播控器
|  |  | 在线状态 | 万顷沙站 | DI | 0-1 | 0=在线/1=离线 |  | 1Bit | 34.6
|  |  | 告警类型 | 万顷沙站 | EI | 0-4 | 0=正常/1=提示/2=一般/3=严重/4=紧急 |  | 2 Bytes | 1316
|  |  | 告警编码 | 万顷沙站 | AI | 0-65535 |  |  | 2 Bytes | 1317
DMBKQ | 万顷沙站/PIDS/DMBKQ | DMBKQ536 | 地面播控器
|  |  | 在线状态 | 万顷沙站 | DI | 0-1 | 0=在线/1=离线 |  | 1Bit | 34.7
|  |  | 告警类型 | 万顷沙站 | EI | 0-4 | 0=正常/1=提示/2=一般/3=严重/4=紧急 |  | 2 Bytes | 1318
|  |  | 告警编码 | 万顷沙站 | AI | 0-65535 |  |  | 2 Bytes | 1319
DMBKQ | 万顷沙站/PIDS/DMBKQ | DMBKQ537 | 地面播控器
|  |  | 在线状态 | 万顷沙站 | DI | 0-1 | 0=在线/1=离线 |  | 1 Bit | 34.8
|  |  | 告警类型 | 万顷沙站 | EI | 0-4 | 0=正常/1=提示/2=一般/3=严重/4=紧急 |  | 2 Bytes | 1320
|  |  | 告警编码 | 万顷沙站 | AI | 0-65535 |  |  | 2 Bytes | 1321
DMBKQ | 万顷沙站/PIDS/DMBKQ | DMBKQ538 | 地面播控器
|  |  | 在线状态 | 万顷沙站 | DI | 0-1 | 0=在线/1=离线 |  | 1Bit | 34.9
|  |  | 告警类型 | 万顷沙站 | EI | 0-4 | 0=正常/1=提示/2=一般/3=严重/4=紧急 |  | 2 Bytes | 1322
|  |  | 告警编码 | 万顷沙站 | AI | 0-65535 |  |  | 2 Bytes | 1323
DMBKQ | 万顷沙站/PIDS/DMBKQ | DMBKQ539 | 地面播控器
|  |  | 在线状态 | 万顷沙站 | DI | 0-1 | 0=在线/1=离线 |  | 1Bit | 34.10
|  |  | 告警类型 | 万顷沙站 | EI | 0-4 | 0=正常/1=提示/2=一般/3=严重/4=紧急 |  | 2 Bytes | 1324
|  |  | 告警编码 | 万顷沙站 | AI | 0-65535 |  |  | 2 Bytes | 1325
DMBKQ | 万顷沙站/PIDS/DMBKQ | DMBKQ540 | 地面播控器
|  |  | 在线状态 | 万顷沙站 | DI | 0-1 | 0=在线/1=离线 |  | 1 Bit | 34.11
|  |  | 告警类型 | 万顷沙站 | EI | 0-4 | 0=正常/1=提示/2=一般/3=严重/4=紧急 |  | 2 Bytes | 1326
|  |  | 告警编码 | 万顷沙站 | AI | 0-65535 |  |  | 2 Bytes | 1327
DMBKQ | 万顷沙站/PIDS/DMBKQ | DMBKQ541 | 地面播控器
|  |  | 在线状态 | 万顷沙站 | DI | 0-1 | 0=在线/1=离线 |  | 1 Bit | 34.12
|  |  | 告警类型 | 万顷沙站 | EI | 0-4 | 0=正常/1=提示/2=一般/3=严重/4=紧急 |  | 2 Bytes | 1328
|  |  | 告警编码 | 万顷沙站 | AI | 0-65535 |  |  | 2 Bytes | 1329
DMBKQ | 万顷沙站/PIDS/DMBKQ | DMBKQ542 | 地面播控器
|  |  | 在线状态 | 万顷沙站 | DI | 0-1 | 0=在线/1=离线 |  | 1 Bit | 34.13
|  |  | 告警类型 | 万顷沙站 | EI | 0-4 | 0=正常/1=提示/2=一般/3=严重/4=紧急 |  | 2 Bytes | 1330
|  |  | 告警编码 | 万顷沙站 | AI | 0-65535 |  |  | 2 Bytes | 1331
DMBKQ | 万顷沙站/PIDS/DMBKQ | DMBKQ543 | 地面播控器
|  |  | 在线状态 | 万顷沙站 | DI | 0-1 | 0=在线/1=离线 |  | 1 Bit | 34.14
|  |  | 告警类型 | 万顷沙站 | EI | 0-4 | 0=正常/1=提示/2=一般/3=严重/4=紧急 |  | 2 Bytes | 1332
|  |  | 告警编码 | 万顷沙站 | AI | 0-65535 |  |  | 2 Bytes | 1333
DMBKQ | 万顷沙站/PIDS/DMBKQ | DMBKQ544 | 地面播控器
|  |  | 在线状态 | 万顷沙站 | DI | 0-1 | 0=在线/1=离线 |  | 1Bit | 34.15
|  |  | 告警类型 | 万顷沙站 | EI | 0-4 | 0=正常/1=提示/2=一般/3=严重/4=紧急 |  | 2 Bytes | 1334
|  |  | 告警编码 | 万顷沙站 | AI | 0-65535 |  |  | 2 Bytes | 1335
DMBKQ | 万顷沙站/PIDS/DMBKQ | DMBKQ545 | 地面播控器
|  |  | 在线状态 | 万顷沙站 | DI | 0-1 | 0=在线/1=离线 |  | 1 Bit | 35.0
|  |  | 告警类型 | 万顷沙站 | EI | 0-4 | 0=正常/1=提示/2=一般/3=严重/4=紧急 |  | 2 Bytes | 1336
|  |  | 告警编码 | 万顷沙站 | AI | 0-65535 |  |  | 2 Bytes | 1337
DMBKQ | 万顷沙站/PIDS/DMBKQ | DMBKQ546 | 地面播控器
|  |  | 在线状态 | 万顷沙站 | DI | 0-1 | 0=在线/1=离线 |  | 1 Bit | 35.1
|  |  | 告警类型 | 万顷沙站 | EI | 0-4 | 0=正常/1=提示/2=一般/3=严重/4=紧急 |  | 2 Bytes | 1338
|  |  | 告警编码 | 万顷沙站 | AI | 0-65535 |  |  | 2 Bytes | 1339
DMBKQ | 万顷沙站/PIDS/DMBKQ | DMBKQ547 | 地面播控器
|  |  | 在线状态 | 万顷沙站 | DI | 0-1 | 0=在线/1=离线 |  | 1 Bit | 35.2
|  |  | 告警类型 | 万顷沙站 | EI | 0-4 | 0=正常/1=提示/2=一般/3=严重/4=紧急 |  | 2 Bytes | 1340
|  |  | 告警编码 | 万顷沙站 | AI | 0-65535 |  |  | 2 Bytes | 1341
DMBKQ | 万顷沙站/PIDS/DMBKQ | DMBKQ548 | 地面播控器
|  |  | 在线状态 | 万顷沙站 | DI | 0-1 | 0=在线/1=离线 |  | 1 Bit | 35.3
|  |  | 告警类型 | 万顷沙站 | EI | 0-4 | 0=正常/1=提示/2=一般/3=严重/4=紧急 |  | 2 Bytes | 1342
|  |  | 告警编码 | 万顷沙站 | AI | 0-65535 |  |  | 2 Bytes | 1343
DMBKQ | 万顷沙站/PIDS/DMBKQ | DMBKQ549 | 地面播控器
|  |  | 在线状态 | 万顷沙站 | DI | 0-1 | 0=在线/1=离线 |  | 1Bit | 35.4
|  |  | 告警类型 | 万顷沙站 | EI | 0-4 | 0=正常/1=提示/2=一般/3=严重/4=紧急 |  | 2 Bytes | 1344
|  |  | 告警编码 | 万顷沙站 | AI | 0-65535 |  |  | 2 Bytes | 1345
DMBKQ | 万顷沙站/PIDS/DMBKQ | DMBKQ550 | 地面播控器
|  |  | 在线状态 | 万顷沙站 | DI | 0-1 | 0=在线/1=离线 |  | 1 Bit | 35.5
|  |  | 告警类型 | 万顷沙站 | EI | 0-4 | 0=正常/1=提示/2=一般/3=严重/4=紧急 |  | 2 Bytes | 1346
|  |  | 告警编码 | 万顷沙站 | AI | 0-65535 |  |  | 2 Bytes | 1347
DMBKQ | 万顷沙站/PIDS/DMBKQ | DMBKQ551 | 地面播控器
|  |  | 在线状态 | 万顷沙站 | DI | 0-1 | 0=在线/1=离线 |  | 1 Bit | 35.6
|  |  | 告警类型 | 万顷沙站 | EI | 0-4 | 0=正常/1=提示/2=一般/3=严重/4=紧急 |  | 2 Bytes | 1348
|  |  | 告警编码 | 万顷沙站 | AI | 0-65535 |  |  | 2 Bytes | 1349
DMBKQ | 万顷沙站/PIDS/DMBKQ | DMBKQ552 | 地面播控器
|  |  | 在线状态 | 万顷沙站 | DI | 0-1 | 0=在线/1=离线 |  | 1 Bit | 35.7
|  |  | 告警类型 | 万顷沙站 | EI | 0-4 | 0=正常/1=提示/2=一般/3=严重/4=紧急 |  | 2 Bytes | 1350
|  |  | 告警编码 | 万顷沙站 | AI | 0-65535 |  |  | 2 Bytes | 1351
DMBKQ | 万顷沙站/PIDS/DMBKQ | DMBKQ553 | 地面播控器
|  |  | 在线状态 | 万顷沙站 | DI | 0-1 | 0=在线/1=离线 |  | 1 Bit | 35.8
|  |  | 告警类型 | 万顷沙站 | EI | 0-4 | 0=正常/1=提示/2=一般/3=严重/4=紧急 |  | 2 Bytes | 1352
|  |  | 告警编码 | 万顷沙站 | AI | 0-65535 |  |  | 2 Bytes | 1353
DMBKQ | 万顷沙站/PIDS/DMBKQ | DMBKQ554 | 地面播控器
|  |  | 在线状态 | 万顷沙站 | DI | 0-1 | 0=在线/1=离线 |  | 1 Bit | 35.9
|  |  | 告警类型 | 万顷沙站 | EI | 0-4 | 0=正常/1=提示/2=一般/3=严重/4=紧急 |  | 2 Bytes | 1354
|  |  | 告警编码 | 万顷沙站 | AI | 0-65535 |  |  | 2 Bytes | 1355
DMBKQ | 万顷沙站/PIDS/DMBKQ | DMBKQ555 | 地面播控器
|  |  | 在线状态 | 万顷沙站 | DI | 0-1 | 0=在线/1=离线 |  | 1 Bit | 35.10
|  |  | 告警类型 | 万顷沙站 | EI | 0-4 | 0=正常/1=提示/2=一般/3=严重/4=紧急 |  | 2 Bytes | 1356
|  |  | 告警编码 | 万顷沙站 | AI | 0-65535 |  |  | 2 Bytes | 1357
DMBKQ | 万顷沙站/PIDS/DMBKQ | DMBKQ556 | 地面播控器
|  |  | 在线状态 | 万顷沙站 | DI | 0-1 | 0=在线/1=离线 |  | 1Bit | 35.11
|  |  | 告警类型 | 万顷沙站 | EI | 0-4 | 0=正常/1=提示/2=一般/3=严重/4=紧急 |  | 2 Bytes | 1358
|  |  | 告警编码 | 万顷沙站 | AI | 0-65535 |  |  | 2 Bytes | 1359
DMBKQ | 万顷沙站/PIDS/DMBKQ | DMBKQ557 | 地面播控器
|  |  | 在线状态 | 万顷沙站 | DI | 0-1 | 0=在线/1=离线 |  | 1Bit | 35.12
|  |  | 告警类型 | 万顷沙站 | EI | 0-4 | 0=正常/1=提示/2=一般/3=严重/4=紧急 |  | 2 Bytes | 1360
|  |  | 告警编码 | 万顷沙站 | AI | 0-65535 |  |  | 2 Bytes | 1361
DMBKQ | 万顷沙站/PIDS/DMBKQ | DMBKQ558 | 地面播控器
|  |  | 在线状态 | 万顷沙站 | DI | 0-1 | 0=在线/1=离线 |  | 1Bit | 35.13
|  |  | 告警类型 | 万顷沙站 | EI | 0-4 | 0=正常/1=提示/2=一般/3=严重/4=紧急 |  | 2 Bytes | 1362
|  |  | 告警编码 | 万顷沙站 | AI | 0-65535 |  |  | 2 Bytes | 1363
DMBKQ | 万顷沙站/PIDS/DMBKQ | DMBKQ559 | 地面播控器
|  |  | 在线状态 | 万顷沙站 | DI | 0-1 | 0=在线/1=离线 |  | 1Bit | 35.14
|  |  | 告警类型 | 万顷沙站 | EI | 0-4 | 0=正常/1=提示/2=一般/3=严重/4=紧急 |  | 2 Bytes | 1364
|  |  | 告警编码 | 万顷沙站 | AI | 0-65535 |  |  | 2 Bytes | 1365
DMBKQ | 万顷沙站/PIDS/DMBKQ | DMBKQ560 | 地面播控器
|  |  | 在线状态 | 万顷沙站 | DI | 0-1 | 0=在线/1=离线 |  | 1 Bit | 35.15
|  |  | 告警类型 | 万顷沙站 | EI | 0-4 | 0=正常/1=提示/2=一般/3=严重/4=紧急 |  | 2 Bytes | 1366
|  |  | 告警编码 | 万顷沙站 | AI | 0-65535 |  |  | 2 Bytes | 1367
DMBKQ | 万顷沙站/PIDS/DMBKQ | DMBKQ561 | 地面播控器
|  |  | 在线状态 | 万顷沙站 | DI | 0-1 | 0=在线/1=离线 |  | 1 Bit | 36.0
|  |  | 告警类型 | 万顷沙站 | EI | 0-4 | 0=正常/1=提示/2=一般/3=严重/4=紧急 |  | 2 Bytes | 1368
|  |  | 告警编码 | 万顷沙站 | AI | 0-65535 |  |  | 2 Bytes | 1369
DMBKQ | 万顷沙站/PIDS/DMBKQ | DMBKQ562 | 地面播控器
|  |  | 在线状态 | 万顷沙站 | DI | 0-1 | 0=在线/1=离线 |  | 1 Bit | 36.1
|  |  | 告警类型 | 万顷沙站 | EI | 0-4 | 0=正常/1=提示/2=一般/3=严重/4=紧急 |  | 2 Bytes | 1370
|  |  | 告警编码 | 万顷沙站 | AI | 0-65535 |  |  | 2 Bytes | 1371
DMBKQ | 万顷沙站/PIDS/DMBKQ | DMBKQ563 | 地面播控器
|  |  | 在线状态 | 万顷沙站 | DI | 0-1 | 0=在线/1=离线 |  | 1 Bit | 36.2
|  |  | 告警类型 | 万顷沙站 | EI | 0-4 | 0=正常/1=提示/2=一般/3=严重/4=紧急 |  | 2 Bytes | 1372
|  |  | 告警编码 | 万顷沙站 | AI | 0-65535 |  |  | 2 Bytes | 1373
DMBKQ | 万顷沙站/PIDS/DMBKQ | DMBKQ564 | 地面播控器
|  |  | 在线状态 | 万顷沙站 | DI | 0-1 | 0=在线/1=离线 |  | 1Bit | 36.3
|  |  | 告警类型 | 万顷沙站 | EI | 0-4 | 0=正常/1=提示/2=一般/3=严重/4=紧急 |  | 2 Bytes | 1374
|  |  | 告警编码 | 万顷沙站 | AI | 0-65535 |  |  | 2 Bytes | 1375
DMBKQ | 万顷沙站/PIDS/DMBKQ | DMBKQ565 | 地面播控器
|  |  | 在线状态 | 万顷沙站 | DI | 0-1 | 0=在线/1=离线 |  | 1 Bit | 36.4
|  |  | 告警类型 | 万顷沙站 | EI | 0-4 | 0=正常/1=提示/2=一般/3=严重/4=紧急 |  | 2 Bytes | 1376
|  |  | 告警编码 | 万顷沙站 | AI | 0-65535 |  |  | 2 Bytes | 1377
DMBKQ | 万顷沙站/PIDS/DMBKQ | DMBKQ566 | 地面播控器
|  |  | 在线状态 | 万顷沙站 | DI | 0-1 | 0=在线/1=离线 |  | 1 Bit | 36.5
|  |  | 告警类型 | 万顷沙站 | EI | 0-4 | 0=正常/1=提示/2=一般/3=严重/4=紧急 |  | 2 Bytes | 1378
|  |  | 告警编码 | 万顷沙站 | AI | 0-65535 |  |  | 2 Bytes | 1379
DMBKQ | 万顷沙站/PIDS/DMBKQ | DMBKQ567 | 地面播控器
|  |  | 在线状态 | 万顷沙站 | DI | 0-1 | 0=在线/1=离线 |  | 1 Bit | 36.6
|  |  | 告警类型 | 万顷沙站 | EI | 0-4 | 0=正常/1=提示/2=一般/3=严重/4=紧急 |  | 2 Bytes | 1380
|  |  | 告警编码 | 万顷沙站 | AI | 0-65535 |  |  | 2 Bytes | 1381
DMBKQ | 万顷沙站/PIDS/DMBKQ | DMBKQ568 | 地面播控器
|  |  | 在线状态 | 万顷沙站 | DI | 0-1 | 0=在线/1=离线 |  | 1Bit | 36.7
|  |  | 告警类型 | 万顷沙站 | EI | 0-4 | 0=正常/1=提示/2=一般/3=严重/4=紧急 |  | 2 Bytes | 1382
|  |  | 告警编码 | 万顷沙站 | AI | 0-65535 |  |  | 2 Bytes | 1383
DMBKQ | 万顷沙站/PIDS/DMBKQ | DMBKQ569 | 地面播控器
|  |  | 在线状态 | 万顷沙站 | DI | 0-1 | 0=在线/1=离线 |  | 1Bit | 36.8
|  |  | 告警类型 | 万顷沙站 | EI | 0-4 | 0=正常/1=提示/2=一般/3=严重/4=紧急 |  | 2 Bytes | 1384
|  |  | 告警编码 | 万顷沙站 | AI | 0-65535 |  |  | 2 Bytes | 1385
DMBKQ | 万顷沙站/PIDS/DMBKQ | DMBKQ570 | 地面播控器
|  |  | 在线状态 | 万顷沙站 | DI | 0-1 | 0=在线/1=离线 |  | 1 Bit | 36.9
|  |  | 告警类型 | 万顷沙站 | EI | 0-4 | 0=正常/1=提示/2=一般/3=严重/4=紧急 |  | 2 Bytes | 1386
|  |  | 告警编码 | 万顷沙站 | AI | 0-65535 |  |  | 2 Bytes | 1387
DMBKQ | 万顷沙站/PIDS/DMBKQ | DMBKQ571 | 地面播控器
|  |  | 在线状态 | 万顷沙站 | DI | 0-1 | 0=在线/1=离线 |  | 1Bit | 36.10
|  |  | 告警类型 | 万顷沙站 | EI | 0-4 | 0=正常/1=提示/2=一般/3=严重/4=紧急 |  | 2 Bytes | 1388
|  |  | 告警编码 | 万顷沙站 | AI | 0-65535 |  |  | 2 Bytes | 1389
DMBKQ | 万顷沙站/PIDS/DMBKQ | DMBKQ572 | 地面播控器
|  |  | 在线状态 | 万顷沙站 | DI | 0-1 | 0=在线/1=离线 |  | 1 Bit | 36.11
|  |  | 告警类型 | 万顷沙站 | EI | 0-4 | 0=正常/1=提示/2=一般/3=严重/4=紧急 |  | 2 Bytes | 1390
|  |  | 告警编码 | 万顷沙站 | AI | 0-65535 |  |  | 2 Bytes | 1391
DMBKQ | 万顷沙站/PIDS/DMBKQ | DMBKQ573 | 地面播控器
|  |  | 在线状态 | 万顷沙站 | DI | 0-1 | 0=在线/1=离线 |  | 1 Bit | 36.12
|  |  | 告警类型 | 万顷沙站 | EI | 0-4 | 0=正常/1=提示/2=一般/3=严重/4=紧急 |  | 2 Bytes | 1392
|  |  | 告警编码 | 万顷沙站 | AI | 0-65535 |  |  | 2 Bytes | 1393
DMBKQ | 万顷沙站/PIDS/DMBKQ | DMBKQ574 | 地面播控器
|  |  | 在线状态 | 万顷沙站 | DI | 0-1 | 0=在线/1=离线 |  | 1Bit | 36.13
|  |  | 告警类型 | 万顷沙站 | EI | 0-4 | 0=正常/1=提示/2=一般/3=严重/4=紧急 |  | 2 Bytes | 1394
|  |  | 告警编码 | 万顷沙站 | AI | 0-65535 |  |  | 2 Bytes | 1395
DMBKQ | 万顷沙站/PIDS/DMBKQ | DMBKQ575 | 地面播控器
|  |  | 在线状态 | 万顷沙站 | DI | 0-1 | 0=在线/1=离线 |  | 1 Bit | 36.14
|  |  | 告警类型 | 万顷沙站 | EI | 0-4 | 0=正常/1=提示/2=一般/3=严重/4=紧急 |  | 2 Bytes | 1396
|  |  | 告警编码 | 万顷沙站 | AI | 0-65535 |  |  | 2 Bytes | 1397
DMBKQ | 万顷沙站/PIDS/DMBKQ | DMBKQ576 | 地面播控器
|  |  | 在线状态 | 万顷沙站 | DI | 0-1 | 0=在线/1=离线 |  | 1Bit | 36.15
|  |  | 告警类型 | 万顷沙站 | EI | 0-4 | 0=正常/1=提示/2=一般/3=严重/4=紧急 |  | 2 Bytes | 1398
|  |  | 告警编码 | 万顷沙站 | AI | 0-65535 |  |  | 2 Bytes | 1399
18-万顷沙 | 18LINE/PIDS/DYKZQ | DYKZQ1 | 电源控制器
|  |  | 端口状态 |  | DI | 0-1 | 0=开/1=关 |  | 1Bit | 8152.0
18-万顷沙 | 18LINE/PIDS/DYKZQ | DYKZQ2 | 电源控制器
|  |  | 端口状态 |  | DI | 0-1 | 0=开/1=关 |  | 1Bit | 8152.1
18-万顷沙 | 18LINE/PIDS/DYKZQ | DYKZQ3 | 电源控制器
|  |  | 端口状态 |  | DI | 0-1 | 0=开/1=关 |  | 1Bit | 8152.2
18-万顷沙 | 18LINE/PIDS/DYKZQ | DYKZQ4 | 电源控制器
|  |  | 端口状态 |  | DI | 0-1 | 0=开/1=关 |  | 1Bit | 8152.3
18-万顷沙 | 18LINE/PIDS/DYKZQ | DYKZQ5 | 电源控制器
|  |  | 端口状态 |  | DI | 0-1 | 0=开/1=关 |  | 1Bit | 8152.4
18-万顷沙 | 18LINE/PIDS/DYKZQ | DYKZQ6 | 电源控制器
|  |  | 端口状态 |  | DI | 0-1 | 0=开/1=关 |  | 1Bit | 8152.5
18-万顷沙 | 18LINE/PIDS/DYKZQ | DYKZQ7 | 电源控制器
|  |  | 端口状态 |  | DI | 0-1 | 0=开/1=关 |  | 1Bit | 8152.6
18-万顷沙 | 18LINE/PIDS/DYKZQ | DYKZQ8 | 电源控制器
|  |  | 端口状态 |  | DI | 0-1 | 0=开/1=关 |  | 1Bit | 8152.7
18-万顷沙 | 18LINE/PIDS/DYKZQ | DYKZQ9 | 电源控制器
|  |  | 端口状态 |  | DI | 0-1 | 0=开/1=关 |  | 1Bit | 8152.8
18-万顷沙 | 18LINE/PIDS/DYKZQ | DYKZQ10 | 电源控制器
|  |  | 端口状态 |  | DI | 0-1 | 0=开/1=关 |  | 1Bit | 8152.9
18-万顷沙 | 18LINE/PIDS/DYKZQ | DYKZQ11 | 电源控制器
|  |  | 端口状态 |  | DI | 0-1 | 0=开/1=关 |  | 1Bit | 8152.10
18-万顷沙 | 18LINE/PIDS/DYKZQ | DYKZQ12 | 电源控制器
|  |  | 端口状态 |  | DI | 0-1 | 0=开/1=关 |  | 1Bit | 8152.11
18-万顷沙 | 18LINE/PIDS/DYKZQ | DYKZQ13 | 电源控制器
|  |  | 端口状态 |  | DI | 0-1 | 0=开/1=关 |  | 1Bit | 8152.12
18-万顷沙 | 18LINE/PIDS/DYKZQ | DYKZQ14 | 电源控制器
|  |  | 端口状态 |  | DI | 0-1 | 0=开/1=关 |  | 1Bit | 8152.13
18-万顷沙 | 18LINE/PIDS/DYKZQ | DYKZQ15 | 电源控制器
|  |  | 端口状态 |  | DI | 0-1 | 0=开/1=关 |  | 1Bit | 8152.14
18-万顷沙 | 18LINE/PIDS/DYKZQ | DYKZQ16 | 电源控制器
|  |  | 端口状态 |  | DI | 0-1 | 0=开/1=关 |  | 1Bit | 8152.15
18-万顷沙 | 18LINE/PIDS/DYKZQ | DYKZQ17 | 电源控制器
|  |  | 端口状态 |  | DI | 0-1 | 0=开/1=关 |  | 1Bit | 8153.0
18-万顷沙 | 18LINE/PIDS/DYKZQ | DYKZQ18 | 电源控制器
|  |  | 端口状态 |  | DI | 0-1 | 0=开/1=关 |  | 1Bit | 8153.1
18-万顷沙 | 18LINE/PIDS/DYKZQ | DYKZQ19 | 电源控制器
|  |  | 端口状态 |  | DI | 0-1 | 0=开/1=关 |  | 1Bit | 8153.2
18-万顷沙 | 18LINE/PIDS/DYKZQ | DYKZQ20 | 电源控制器
|  |  | 端口状态 |  | DI | 0-1 | 0=开/1=关 |  | 1Bit | 8153.3
18-万顷沙 | 18LINE/PIDS/DYKZQ | DYKZQ21 | 电源控制器
|  |  | 端口状态 |  | DI | 0-1 | 0=开/1=关 |  | 1Bit | 8153.4
18-万顷沙 | 18LINE/PIDS/DYKZQ | DYKZQ22 | 电源控制器
|  |  | 端口状态 |  | DI | 0-1 | 0=开/1=关 |  | 1Bit | 8153.5
18-万顷沙 | 18LINE/PIDS/DYKZQ | DYKZQ23 | 电源控制器
|  |  | 端口状态 |  | DI | 0-1 | 0=开/1=关 |  | 1Bit | 8153.6
18-万顷沙 | 18LINE/PIDS/DYKZQ | DYKZQ24 | 电源控制器
|  |  | 端口状态 |  | DI | 0-1 | 0=开/1=关 |  | 1Bit | 8153.7
18-万顷沙 | 18LINE/PIDS/DYKZQ | DYKZQ25 | 电源控制器
|  |  | 端口状态 |  | DI | 0-1 | 0=开/1=关 |  | 1Bit | 8153.8
18-万顷沙 | 18LINE/PIDS/DYKZQ | DYKZQ26 | 电源控制器
|  |  | 端口状态 |  | DI | 0-1 | 0=开/1=关 |  | 1Bit | 8153.9
18-万顷沙 | 18LINE/PIDS/DYKZQ | DYKZQ27 | 电源控制器
|  |  | 端口状态 |  | DI | 0-1 | 0=开/1=关 |  | 1Bit | 8153.10
18-万顷沙 | 18LINE/PIDS/DYKZQ | DYKZQ28 | 电源控制器
|  |  | 端口状态 |  | DI | 0-1 | 0=开/1=关 |  | 1Bit | 8153.11
18-万顷沙 | 18LINE/PIDS/DYKZQ | DYKZQ29 | 电源控制器
|  |  | 端口状态 |  | DI | 0-1 | 0=开/1=关 |  | 1Bit | 8153.12
18-万顷沙 | 18LINE/PIDS/DYKZQ | DYKZQ30 | 电源控制器
|  |  | 端口状态 |  | DI | 0-1 | 0=开/1=关 |  | 1Bit | 8153.13
18-万顷沙 | 18LINE/PIDS/DYKZQ | DYKZQ31 | 电源控制器
|  |  | 端口状态 |  | DI | 0-1 | 0=开/1=关 |  | 1Bit | 8153.14
18-万顷沙 | 18LINE/PIDS/DYKZQ | DYKZQ32 | 电源控制器
|  |  | 端口状态 |  | DI | 0-1 | 0=开/1=关 |  | 1Bit | 8153.15