## Sheet2
EQUIPMENT TYPE 设备类型 | STATION/ DEPOT/OCR/ SYSTEM GROUP/ MAIN SYSTEM 车站/车辆段/中央/系统组/主系统 | EQUIPMENT CODE 设备开关编号 | EQUIPMENT DESCRIPTION /POINT DESCRIPTION 设备描述/数据点描述 | EQUIPMENT LOCATION 设备地点 | POINT TYPE (DI/DO/AI/DDI/VDDI/VTDI) 数据点类型 | VALUE 数值 | VALUE DESCRIPTION 数值说明 |  | LENGTH (Bit, Byte, Word) 数据长度 (位,字) | INFORMATION OBJECT ADDRESS 信息对象地址 | 设备编号（设计图纸） | ip地址 | 网关
|  |  | 中文 |  |  |  | 中文 | ENGLISH
DMBKQ | 冼村站/PIDS/DMBKQ | DMBKQ65 | 地面播控器 | [7 empty] | LCD-10P01（55） | 21.176.10 | 21.176.10.254/24
|  |  | 在线状态 | 冼村站 | DI | 0-1 | 0=在线/1=离线 |  | 1 Bit | 5.0
|  |  | 告警类型 | 冼村站 | EI | 0-4 | 0=正常/1=提示/2=一般/3=严重/4=紧急 |  | 2 Bytes | 376
|  |  | 告警编码 | 冼村站 | AI | 0-65535 |  |  | 2 Bytes | 377
DMBKQ | 冼村站/PIDS/DMBKQ | DMBKQ66 | 地面播控器 | [7 empty] | LCD-10P02（55） | 21.176.11 | 21.176.10.254/24
|  |  | 在线状态 | 冼村站 | DI | 0-1 | 0=在线/1=离线 |  | 1 Bit | 5.1
|  |  | 告警类型 | 冼村站 | EI | 0-4 | 0=正常/1=提示/2=一般/3=严重/4=紧急 |  | 2 Bytes | 378
|  |  | 告警编码 | 冼村站 | AI | 0-65535 |  |  | 2 Bytes | 379
DMBKQ | 冼村站/PIDS/DMBKQ | DMBKQ67 | 地面播控器 | [7 empty] | LCD-10P03（55） | 21.176.12 | 21.176.10.254/24
|  |  | 在线状态 | 冼村站 | DI | 0-1 | 0=在线/1=离线 |  | 1 Bit | 5.2
|  |  | 告警类型 | 冼村站 | EI | 0-4 | 0=正常/1=提示/2=一般/3=严重/4=紧急 |  | 2 Bytes | 380
|  |  | 告警编码 | 冼村站 | AI | 0-65535 |  |  | 2 Bytes | 381
DMBKQ | 冼村站/PIDS/DMBKQ | DMBKQ68 | 地面播控器 | [7 empty] | LCD-10P04（55） | 21.176.13 | 21.176.10.254/24
|  |  | 在线状态 | 冼村站 | DI | 0-1 | 0=在线/1=离线 |  | 1 Bit | 5.3
|  |  | 告警类型 | 冼村站 | EI | 0-4 | 0=正常/1=提示/2=一般/3=严重/4=紧急 |  | 2 Bytes | 382
|  |  | 告警编码 | 冼村站 | AI | 0-65535 |  |  | 2 Bytes | 383
DMBKQ | 冼村站/PIDS/DMBKQ | DMBKQ69 | 地面播控器 | [7 empty] | LCD-10P05（55） | 21.176.14 | 21.176.10.254/24
|  |  | 在线状态 | 冼村站 | DI | 0-1 | 0=在线/3=离线 |  | 1 Bit | 5.4
|  |  | 告警类型 | 冼村站 | EI | 0-4 | 0=正常/1=提示/2=一般/3=严重/4=紧急 |  | 2 Bytes | 384
|  |  | 告警编码 | 冼村站 | AI | 0-65535 |  |  | 2 Bytes | 385
DMBKQ | 冼村站/PIDS/DMBKQ | DMBKQ70 | 地面播控器 | [7 empty] | LCD-10P06（55） | 21.176.15 | 21.176.10.254/24
|  |  | 在线状态 | 冼村站 | DI | 0-1 | 0=在线/1=离线 |  | 1 Bit | 5.5
|  |  | 告警类型 | 冼村站 | EI | 0-4 | 0=正常/1=提示/2=一般/3=严重/4=紧急 |  | 2 Bytes | 386
|  |  | 告警编码 | 冼村站 | AI | 0-65535 |  |  | 2 Bytes | 387
DMBKQ | 冼村站/PIDS/DMBKQ | DMBKQ71 | 地面播控器 | [7 empty] | LCD-10P07（55） | 21.176.16 | 21.176.10.254/24
|  |  | 在线状态 | 冼村站 | DI | 0-1 | 0=在线/1=离线 |  | 1 Bit | 5.6
|  |  | 告警类型 | 冼村站 | EI | 0-4 | 0=正常/1=提示/2=一般/3=严重/4=紧急 |  | 2 Bytes | 388
|  |  | 告警编码 | 冼村站 | AI | 0-65535 |  |  | 2 Bytes | 389
DMBKQ | 冼村站/PIDS/DMBKQ | DMBKQ72 | 地面播控器 | [7 empty] | LCD-10P08（55） | 21.176.17 | 21.176.10.254/24
|  |  | 在线状态 | 冼村站 | DI | 0-1 | 0=在线/1=离线 |  | 1 Bit | 5.7
|  |  | 告警类型 | 冼村站 | EI | 0-4 | 0=正常/1=提示/2=一般/3=严重/4=紧急 |  | 2 Bytes | 390
|  |  | 告警编码 | 冼村站 | AI | 0-65535 |  |  | 2 Bytes | 391
DMBKQ | 冼村站/PIDS/DMBKQ | DMBKQ73 | 地面播控器 | [7 empty] | LCD-10P09（55） | 21.176.18 | 21.176.10.254/24
|  |  | 在线状态 | 冼村站 | DI | 0-1 | 0=在线/1=离线 |  | 1 Bit | 5.8
|  |  | 告警类型 | 冼村站 | EI | 0-4 | 0=正常/1=提示/2=一般/3=严重/4=紧急 |  | 2 Bytes | 392
|  |  | 告警编码 | 冼村站 | AI | 0-65535 |  |  | 2 Bytes | 393
DMBKQ | 冼村站/PIDS/DMBKQ | DMBKQ74 | 地面播控器 | [7 empty] | LCD-10P01（65） | 21.176.10.25 | 21.176.10.254/24
|  |  | 在线状态 | 冼村站 | DI | 0-1 | 0=在线/1=离线 |  | 1 Bit | 5.9
|  |  | 告警类型 | 冼村站 | EI | 0-4 | 0=正常/1=提示/2=一般/3=严重/4=紧急 |  | 2 Bytes | 394
|  |  | 告警编码 | 冼村站 | AI | 0-65535 |  |  | 2 Bytes | 395
DMBKQ | 冼村站/PIDS/DMBKQ | DMBKQ75 | 地面播控器 | [7 empty] | LCD-10P02（65） | 21.176.10.26 | 21.176.10.254/24
|  |  | 在线状态 | 冼村站 | DI | 0-1 | 0=在线/1=离线 |  | 1 Bit | 5.10
|  |  | 告警类型 | 冼村站 | EI | 0-4 | 0=正常/1=提示/2=一般/3=严重/4=紧急 |  | 2 Bytes | 396
|  |  | 告警编码 | 冼村站 | AI | 0-65535 |  |  | 2 Bytes | 397
DMBKQ | 冼村站/PIDS/DMBKQ | DMBKQ76 | 地面播控器 | [7 empty] | LCD-10P03（65） | 21.176.10.27 | 21.176.10.254/24
|  |  | 在线状态 | 冼村站 | DI | 0-1 | 0=在线/1=离线 |  | 1 Bit | 5.11
|  |  | 告警类型 | 冼村站 | EI | 0-4 | 0=正常/1=提示/2=一般/3=严重/4=紧急 |  | 2 Bytes | 398
|  |  | 告警编码 | 冼村站 | AI | 0-65535 |  |  | 2 Bytes | 399
DMBKQ | 冼村站/PIDS/DMBKQ | DMBKQ77 | 地面播控器 | [7 empty] | LCD-10P04（65） | 21.176.10.28 | 21.176.10.254/24
|  |  | 在线状态 | 冼村站 | DI | 0-1 | 0=在线/1=离线 |  | 1 Bit | 5.12
|  |  | 告警类型 | 冼村站 | EI | 0-4 | 0=正常/1=提示/2=一般/3=严重/4=紧急 |  | 2 Bytes | 400
|  |  | 告警编码 | 冼村站 | AI | 0-65535 |  |  | 2 Bytes | 401
DMBKQ | 冼村站/PIDS/DMBKQ | DMBKQ78 | 地面播控器 | [7 empty] | LCD-10P05（65） | 21.176.10.29 | 21.176.10.254/24
|  |  | 在线状态 | 冼村站 | DI | 0-1 | 0=在线/1=离线 |  | 1 Bit | 5.13
|  |  | 告警类型 | 冼村站 | EI | 0-4 | 0=正常/1=提示/2=一般/3=严重/4=紧急 |  | 2 Bytes | 402
|  |  | 告警编码 | 冼村站 | AI | 0-65535 |  |  | 2 Bytes | 403
DMBKQ | 冼村站/PIDS/DMBKQ | DMBKQ79 | 地面播控器 | [7 empty] | LCD-10P06（65） | 21.176.10.30 | 21.176.10.254/24
|  |  | 在线状态 | 冼村站 | DI | 0-1 | 0=在线/1=离线 |  | 1 Bit | 5.14
|  |  | 告警类型 | 冼村站 | EI | 0-4 | 0=正常/1=提示/2=一般/3=严重/4=紧急 |  | 2 Bytes | 404
|  |  | 告警编码 | 冼村站 | AI | 0-65535 |  |  | 2 Bytes | 405
DMBKQ | 冼村站/PIDS/DMBKQ | DMBKQ80 | 地面播控器
|  |  | 在线状态 | 冼村站 | DI | 0-1 | 0=在线/1=离线 |  | 1 Bit | 5.15
|  |  | 告警类型 | 冼村站 | EI | 0-4 | 0=正常/1=提示/2=一般/3=严重/4=紧急 |  | 2 Bytes | 406
|  |  | 告警编码 | 冼村站 | AI | 0-65535 |  |  | 2 Bytes | 407
DMBKQ | 冼村站/PIDS/DMBKQ | DMBKQ81 | 地面播控器
|  |  | 在线状态 | 冼村站 | DI | 0-1 | 0=在线/1=离线 |  | 1Bit | 6.0
|  |  | 告警类型 | 冼村站 | EI | 0-4 | 0=正常/1=提示/2=一般/3=严重/4=紧急 |  | 2 Bytes | 408
|  |  | 告警编码 | 冼村站 | AI | 0-65535 |  |  | 2 Bytes | 409
DMBKQ | 冼村站/PIDS/DMBKQ | DMBKQ82 | 地面播控器
|  |  | 在线状态 | 冼村站 | DI | 0-1 | 0=在线/1=离线 |  | 1 Bit | 6.1
|  |  | 告警类型 | 冼村站 | EI | 0-4 | 0=正常/1=提示/2=一般/3=严重/4=紧急 |  | 2 Bytes | 410
|  |  | 告警编码 | 冼村站 | AI | 0-65535 |  |  | 2 Bytes | 411
DMBKQ | 冼村站/PIDS/DMBKQ | DMBKQ83 | 地面播控器
|  |  | 在线状态 | 冼村站 | DI | 0-1 | 0=在线/1=离线 |  | 1 Bit | 6.2
|  |  | 告警类型 | 冼村站 | EI | 0-4 | 0=正常/1=提示/2=一般/3=严重/4=紧急 |  | 2 Bytes | 412
|  |  | 告警编码 | 冼村站 | AI | 0-65535 |  |  | 2 Bytes | 413
DMBKQ | 冼村站/PIDS/DMBKQ | DMBKQ84 | 地面播控器
|  |  | 在线状态 | 冼村站 | DI | 0-1 | 0=在线/1=离线 |  | 1 Bit | 6.3
|  |  | 告警类型 | 冼村站 | EI | 0-4 | 0=正常/1=提示/2=一般/3=严重/4=紧急 |  | 2 Bytes | 414
|  |  | 告警编码 | 冼村站 | AI | 0-65535 |  |  | 2 Bytes | 415
DMBKQ | 冼村站/PIDS/DMBKQ | DMBKQ85 | 地面播控器
|  |  | 在线状态 | 冼村站 | DI | 0-1 | 0=在线/1=离线 |  | 1 Bit | 6.4
|  |  | 告警类型 | 冼村站 | EI | 0-4 | 0=正常/1=提示/2=一般/3=严重/4=紧急 |  | 2 Bytes | 416
|  |  | 告警编码 | 冼村站 | AI | 0-65535 |  |  | 2 Bytes | 417
DMBKQ | 冼村站/PIDS/DMBKQ | DMBKQ86 | 地面播控器
|  |  | 在线状态 | 冼村站 | DI | 0-1 | 0=在线/1=离线 |  | 1 Bit | 6.5
|  |  | 告警类型 | 冼村站 | EI | 0-4 | 0=正常/1=提示/2=一般/3=严重/4=紧急 |  | 2 Bytes | 418
|  |  | 告警编码 | 冼村站 | AI | 0-65535 |  |  | 2 Bytes | 419
DMBKQ | 冼村站/PIDS/DMBKQ | DMBKQ87 | 地面播控器
|  |  | 在线状态 | 冼村站 | DI | 0-1 | 0=在线/1=离线 |  | 1Bit | 6.6
|  |  | 告警类型 | 冼村站 | EI | 0-4 | 0=正常/1=提示/2=一般/3=严重/4=紧急 |  | 2 Bytes | 420
|  |  | 告警编码 | 冼村站 | AI | 0-65535 |  |  | 2 Bytes | 421
DMBKQ | 冼村站/PIDS/DMBKQ | DMBKQ88 | 地面播控器
|  |  | 在线状态 | 冼村站 | DI | 0-1 | 0=在线/1=离线 |  | 1Bit | 6.7
|  |  | 告警类型 | 冼村站 | EI | 0-4 | 0=正常/1=提示/2=一般/3=严重/4=紧急 |  | 2 Bytes | 422
|  |  | 告警编码 | 冼村站 | AI | 0-65535 |  |  | 2 Bytes | 423
DMBKQ | 冼村站/PIDS/DMBKQ | DMBKQ89 | 地面播控器
|  |  | 在线状态 | 冼村站 | DI | 0-1 | 0=在线/1=离线 |  | 1 Bit | 6.8
|  |  | 告警类型 | 冼村站 | EI | 0-4 | 0=正常/1=提示/2=一般/3=严重/4=紧急 |  | 2 Bytes | 424
|  |  | 告警编码 | 冼村站 | AI | 0-65535 |  |  | 2 Bytes | 425
DMBKQ | 冼村站/PIDS/DMBKQ | DMBKQ90 | 地面播控器
|  |  | 在线状态 | 冼村站 | DI | 0-1 | 0=在线/1=离线 |  | 1Bit | 6.9
|  |  | 告警类型 | 冼村站 | EI | 0-4 | 0=正常/1=提示/2=一般/3=严重/4=紧急 |  | 2 Bytes | 426
|  |  | 告警编码 | 冼村站 | AI | 0-65535 |  |  | 2 Bytes | 427
DMBKQ | 冼村站/PIDS/DMBKQ | DMBKQ91 | 地面播控器
|  |  | 在线状态 | 冼村站 | DI | 0-1 | 0=在线/1=离线 |  | 1Bit | 6.10
|  |  | 告警类型 | 冼村站 | EI | 0-4 | 0=正常/1=提示/2=一般/3=严重/4=紧急 |  | 2 Bytes | 428
|  |  | 告警编码 | 冼村站 | AI | 0-65535 |  |  | 2 Bytes | 429
DMBKQ | 冼村站/PIDS/DMBKQ | DMBKQ92 | 地面播控器
|  |  | 在线状态 | 冼村站 | DI | 0-1 | 0=在线/1=离线 |  | 1 Bit | 6.11
|  |  | 告警类型 | 冼村站 | EI | 0-4 | 0=正常/1=提示/2=一般/3=严重/4=紧急 |  | 2 Bytes | 430
|  |  | 告警编码 | 冼村站 | AI | 0-65535 |  |  | 2 Bytes | 431
DMBKQ | 冼村站/PIDS/DMBKQ | DMBKQ93 | 地面播控器
|  |  | 在线状态 | 冼村站 | DI | 0-1 | 0=在线/1=离线 |  | 1 Bit | 6.12
|  |  | 告警类型 | 冼村站 | EI | 0-4 | 0=正常/1=提示/2=一般/3=严重/4=紧急 |  | 2 Bytes | 432
|  |  | 告警编码 | 冼村站 | AI | 0-65535 |  |  | 2 Bytes | 433
DMBKQ | 冼村站/PIDS/DMBKQ | DMBKQ94 | 地面播控器
|  |  | 在线状态 | 冼村站 | DI | 0-1 | 0=在线/1=离线 |  | 1 Bit | 6.13
|  |  | 告警类型 | 冼村站 | EI | 0-4 | 0=正常/1=提示/2=一般/3=严重/4=紧急 |  | 2 Bytes | 434
|  |  | 告警编码 | 冼村站 | AI | 0-65535 |  |  | 2 Bytes | 435
DMBKQ | 冼村站/PIDS/DMBKQ | DMBKQ95 | 地面播控器
|  |  | 在线状态 | 冼村站 | DI | 0-1 | 0=在线/1=离线 |  | 1 Bit | 6.14
|  |  | 告警类型 | 冼村站 | EI | 0-4 | 0=正常/1=提示/2=一般/3=严重/4=紧急 |  | 2 Bytes | 436
|  |  | 告警编码 | 冼村站 | AI | 0-65535 |  |  | 2 Bytes | 437
DMBKQ | 冼村站/PIDS/DMBKQ | DMBKQ96 | 地面播控器
|  |  | 在线状态 | 冼村站 | DI | 0-1 | 0=在线/1=离线 |  | 1Bit | 6.15
|  |  | 告警类型 | 冼村站 | EI | 0-4 | 0=正常/1=提示/2=一般/3=严重/4=紧急 |  | 2 Bytes | 438
|  |  | 告警编码 | 冼村站 | AI | 0-65535 |  |  | 2 Bytes | 439
DMBKQ | 冼村站/PIDS/DMBKQ | DMBKQ97 | 地面播控器
|  |  | 在线状态 | 冼村站 | DI | 0-1 | 0=在线/1=离线 |  | 1 Bit | 7.0
|  |  | 告警类型 | 冼村站 | EI | 0-4 | 0=正常/1=提示/2=一般/3=严重/4=紧急 |  | 2 Bytes | 440
|  |  | 告警编码 | 冼村站 | AI | 0-65535 |  |  | 2 Bytes | 441
DMBKQ | 冼村站/PIDS/DMBKQ | DMBKQ98 | 地面播控器
|  |  | 在线状态 | 冼村站 | DI | 0-1 | 0=在线/1=离线 |  | 1 Bit | 7.1
|  |  | 告警类型 | 冼村站 | EI | 0-4 | 0=正常/1=提示/2=一般/3=严重/4=紧急 |  | 2 Bytes | 442
|  |  | 告警编码 | 冼村站 | AI | 0-65535 |  |  | 2 Bytes | 443
DMBKQ | 冼村站/PIDS/DMBKQ | DMBKQ99 | 地面播控器
|  |  | 在线状态 | 冼村站 | DI | 0-1 | 0=在线/1=离线 |  | 1 Bit | 7.2
|  |  | 告警类型 | 冼村站 | EI | 0-4 | 0=正常/1=提示/2=一般/3=严重/4=紧急 |  | 2 Bytes | 444
|  |  | 告警编码 | 冼村站 | AI | 0-65535 |  |  | 2 Bytes | 445
DMBKQ | 冼村站/PIDS/DMBKQ | DMBKQ100 | 地面播控器
|  |  | 在线状态 | 冼村站 | DI | 0-1 | 0=在线/1=离线 |  | 1 Bit | 7.3
|  |  | 告警类型 | 冼村站 | EI | 0-4 | 0=正常/1=提示/2=一般/3=严重/4=紧急 |  | 2 Bytes | 446
|  |  | 告警编码 | 冼村站 | AI | 0-65535 |  |  | 2 Bytes | 447
DMBKQ | 冼村站/PIDS/DMBKQ | DMBKQ101 | 地面播控器
|  |  | 在线状态 | 冼村站 | DI | 0-1 | 0=在线/1=离线 |  | 1Bit | 7.4
|  |  | 告警类型 | 冼村站 | EI | 0-4 | 0=正常/1=提示/2=一般/3=严重/4=紧急 |  | 2 Bytes | 448
|  |  | 告警编码 | 冼村站 | AI | 0-65535 |  |  | 2 Bytes | 449
DMBKQ | 冼村站/PIDS/DMBKQ | DMBKQ102 | 地面播控器
|  |  | 在线状态 | 冼村站 | DI | 0-1 | 0=在线/1=离线 |  | 1 Bit | 7.5
|  |  | 告警类型 | 冼村站 | EI | 0-4 | 0=正常/1=提示/2=一般/3=严重/4=紧急 |  | 2 Bytes | 450
|  |  | 告警编码 | 冼村站 | AI | 0-65535 |  |  | 2 Bytes | 451
DMBKQ | 冼村站/PIDS/DMBKQ | DMBKQ103 | 地面播控器
|  |  | 在线状态 | 冼村站 | DI | 0-1 | 0=在线/1=离线 |  | 1 Bit | 7.6
|  |  | 告警类型 | 冼村站 | EI | 0-4 | 0=正常/1=提示/2=一般/3=严重/4=紧急 |  | 2 Bytes | 452
|  |  | 告警编码 | 冼村站 | AI | 0-65535 |  |  | 2 Bytes | 453
DMBKQ | 冼村站/PIDS/DMBKQ | DMBKQ104 | 地面播控器
|  |  | 在线状态 | 冼村站 | DI | 0-1 | 0=在线/1=离线 |  | 1 Bit | 7.7
|  |  | 告警类型 | 冼村站 | EI | 0-4 | 0=正常/1=提示/2=一般/3=严重/4=紧急 |  | 2 Bytes | 454
|  |  | 告警编码 | 冼村站 | AI | 0-65535 |  |  | 2 Bytes | 455
DMBKQ | 冼村站/PIDS/DMBKQ | DMBKQ105 | 地面播控器
|  |  | 在线状态 | 冼村站 | DI | 0-1 | 0=在线/1=离线 |  | 1 Bit | 7.8
|  |  | 告警类型 | 冼村站 | EI | 0-4 | 0=正常/1=提示/2=一般/3=严重/4=紧急 |  | 2 Bytes | 456
|  |  | 告警编码 | 冼村站 | AI | 0-65535 |  |  | 2 Bytes | 457
DMBKQ | 冼村站/PIDS/DMBKQ | DMBKQ106 | 地面播控器
|  |  | 在线状态 | 冼村站 | DI | 0-1 | 0=在线/1=离线 |  | 1 Bit | 7.9
|  |  | 告警类型 | 冼村站 | EI | 0-4 | 0=正常/1=提示/2=一般/3=严重/4=紧急 |  | 2 Bytes | 458
|  |  | 告警编码 | 冼村站 | AI | 0-65535 |  |  | 2 Bytes | 459
DMBKQ | 冼村站/PIDS/DMBKQ | DMBKQ107 | 地面播控器
|  |  | 在线状态 | 冼村站 | DI | 0-1 | 0=在线/1=离线 |  | 1 Bit | 7.10
|  |  | 告警类型 | 冼村站 | EI | 0-4 | 0=正常/1=提示/2=一般/3=严重/4=紧急 |  | 2 Bytes | 460
|  |  | 告警编码 | 冼村站 | AI | 0-65535 |  |  | 2 Bytes | 461
DMBKQ | 冼村站/PIDS/DMBKQ | DMBKQ108 | 地面播控器
|  |  | 在线状态 | 冼村站 | DI | 0-1 | 0=在线/1=离线 |  | 1Bit | 7.11
|  |  | 告警类型 | 冼村站 | EI | 0-4 | 0=正常/1=提示/2=一般/3=严重/4=紧急 |  | 2 Bytes | 462
|  |  | 告警编码 | 冼村站 | AI | 0-65535 |  |  | 2 Bytes | 463
DMBKQ | 冼村站/PIDS/DMBKQ | DMBKQ109 | 地面播控器
|  |  | 在线状态 | 冼村站 | DI | 0-1 | 0=在线/1=离线 |  | 1Bit | 7.12
|  |  | 告警类型 | 冼村站 | EI | 0-4 | 0=正常/1=提示/2=一般/3=严重/4=紧急 |  | 2 Bytes | 464
|  |  | 告警编码 | 冼村站 | AI | 0-65535 |  |  | 2 Bytes | 465
DMBKQ | 冼村站/PIDS/DMBKQ | DMBKQ110 | 地面播控器
|  |  | 在线状态 | 冼村站 | DI | 0-1 | 0=在线/1=离线 |  | 1Bit | 7.13
|  |  | 告警类型 | 冼村站 | EI | 0-4 | 0=正常/1=提示/2=一般/3=严重/4=紧急 |  | 2 Bytes | 466
|  |  | 告警编码 | 冼村站 | AI | 0-65535 |  |  | 2 Bytes | 467
DMBKQ | 冼村站/PIDS/DMBKQ | DMBKQ111 | 地面播控器
|  |  | 在线状态 | 冼村站 | DI | 0-1 | 0=在线/1=离线 |  | 1Bit | 7.14
|  |  | 告警类型 | 冼村站 | EI | 0-4 | 0=正常/1=提示/2=一般/3=严重/4=紧急 |  | 2 Bytes | 468
|  |  | 告警编码 | 冼村站 | AI | 0-65535 |  |  | 2 Bytes | 469
DMBKQ | 冼村站/PIDS/DMBKQ | DMBKQ112 | 地面播控器
|  |  | 在线状态 | 冼村站 | DI | 0-1 | 0=在线/1=离线 |  | 1 Bit | 7.15
|  |  | 告警类型 | 冼村站 | EI | 0-4 | 0=正常/1=提示/2=一般/3=严重/4=紧急 |  | 2 Bytes | 470
|  |  | 告警编码 | 冼村站 | AI | 0-65535 |  |  | 2 Bytes | 471
DMBKQ | 冼村站/PIDS/DMBKQ | DMBKQ113 | 地面播控器
|  |  | 在线状态 | 冼村站 | DI | 0-1 | 0=在线/1=离线 |  | 1 Bit | 8.0
|  |  | 告警类型 | 冼村站 | EI | 0-4 | 0=正常/1=提示/2=一般/3=严重/4=紧急 |  | 2 Bytes | 472
|  |  | 告警编码 | 冼村站 | AI | 0-65535 |  |  | 2 Bytes | 473
DMBKQ | 冼村站/PIDS/DMBKQ | DMBKQ114 | 地面播控器
|  |  | 在线状态 | 冼村站 | DI | 0-1 | 0=在线/1=离线 |  | 1 Bit | 8.1
|  |  | 告警类型 | 冼村站 | EI | 0-4 | 0=正常/1=提示/2=一般/3=严重/4=紧急 |  | 2 Bytes | 474
|  |  | 告警编码 | 冼村站 | AI | 0-65535 |  |  | 2 Bytes | 475
DMBKQ | 冼村站/PIDS/DMBKQ | DMBKQ115 | 地面播控器
|  |  | 在线状态 | 冼村站 | DI | 0-1 | 0=在线/1=离线 |  | 1 Bit | 8.2
|  |  | 告警类型 | 冼村站 | EI | 0-4 | 0=正常/1=提示/2=一般/3=严重/4=紧急 |  | 2 Bytes | 476
|  |  | 告警编码 | 冼村站 | AI | 0-65535 |  |  | 2 Bytes | 477
DMBKQ | 冼村站/PIDS/DMBKQ | DMBKQ116 | 地面播控器
|  |  | 在线状态 | 冼村站 | DI | 0-1 | 0=在线/1=离线 |  | 1Bit | 8.3
|  |  | 告警类型 | 冼村站 | EI | 0-4 | 0=正常/1=提示/2=一般/3=严重/4=紧急 |  | 2 Bytes | 478
|  |  | 告警编码 | 冼村站 | AI | 0-65535 |  |  | 2 Bytes | 479
DMBKQ | 冼村站/PIDS/DMBKQ | DMBKQ117 | 地面播控器
|  |  | 在线状态 | 冼村站 | DI | 0-1 | 0=在线/1=离线 |  | 1 Bit | 8.4
|  |  | 告警类型 | 冼村站 | EI | 0-4 | 0=正常/1=提示/2=一般/3=严重/4=紧急 |  | 2 Bytes | 480
|  |  | 告警编码 | 冼村站 | AI | 0-65535 |  |  | 2 Bytes | 481
DMBKQ | 冼村站/PIDS/DMBKQ | DMBKQ118 | 地面播控器
|  |  | 在线状态 | 冼村站 | DI | 0-1 | 0=在线/1=离线 |  | 1 Bit | 8.5
|  |  | 告警类型 | 冼村站 | EI | 0-4 | 0=正常/1=提示/2=一般/3=严重/4=紧急 |  | 2 Bytes | 482
|  |  | 告警编码 | 冼村站 | AI | 0-65535 |  |  | 2 Bytes | 483
DMBKQ | 冼村站/PIDS/DMBKQ | DMBKQ119 | 地面播控器
|  |  | 在线状态 | 冼村站 | DI | 0-1 | 0=在线/1=离线 |  | 1 Bit | 8.6
|  |  | 告警类型 | 冼村站 | EI | 0-4 | 0=正常/1=提示/2=一般/3=严重/4=紧急 |  | 2 Bytes | 484
|  |  | 告警编码 | 冼村站 | AI | 0-65535 |  |  | 2 Bytes | 485
DMBKQ | 冼村站/PIDS/DMBKQ | DMBKQ120 | 地面播控器
|  |  | 在线状态 | 冼村站 | DI | 0-1 | 0=在线/1=离线 |  | 1Bit | 8.7
|  |  | 告警类型 | 冼村站 | EI | 0-4 | 0=正常/1=提示/2=一般/3=严重/4=紧急 |  | 2 Bytes | 486
|  |  | 告警编码 | 冼村站 | AI | 0-65535 |  |  | 2 Bytes | 487
DMBKQ | 冼村站/PIDS/DMBKQ | DMBKQ121 | 地面播控器
|  |  | 在线状态 | 冼村站 | DI | 0-1 | 0=在线/1=离线 |  | 1Bit | 8.8
|  |  | 告警类型 | 冼村站 | EI | 0-4 | 0=正常/1=提示/2=一般/3=严重/4=紧急 |  | 2 Bytes | 488
|  |  | 告警编码 | 冼村站 | AI | 0-65535 |  |  | 2 Bytes | 489
DMBKQ | 冼村站/PIDS/DMBKQ | DMBKQ122 | 地面播控器
|  |  | 在线状态 | 冼村站 | DI | 0-1 | 0=在线/1=离线 |  | 1 Bit | 8.9
|  |  | 告警类型 | 冼村站 | EI | 0-4 | 0=正常/1=提示/2=一般/3=严重/4=紧急 |  | 2 Bytes | 490
|  |  | 告警编码 | 冼村站 | AI | 0-65535 |  |  | 2 Bytes | 491
DMBKQ | 冼村站/PIDS/DMBKQ | DMBKQ123 | 地面播控器
|  |  | 在线状态 | 冼村站 | DI | 0-1 | 0=在线/1=离线 |  | 1Bit | 8.10
|  |  | 告警类型 | 冼村站 | EI | 0-4 | 0=正常/1=提示/2=一般/3=严重/4=紧急 |  | 2 Bytes | 492
|  |  | 告警编码 | 冼村站 | AI | 0-65535 |  |  | 2 Bytes | 493
DMBKQ | 冼村站/PIDS/DMBKQ | DMBKQ124 | 地面播控器
|  |  | 在线状态 | 冼村站 | DI | 0-1 | 0=在线/1=离线 |  | 1 Bit | 8.11
|  |  | 告警类型 | 冼村站 | EI | 0-4 | 0=正常/1=提示/2=一般/3=严重/4=紧急 |  | 2 Bytes | 494
|  |  | 告警编码 | 冼村站 | AI | 0-65535 |  |  | 2 Bytes | 495
DMBKQ | 冼村站/PIDS/DMBKQ | DMBKQ125 | 地面播控器
|  |  | 在线状态 | 冼村站 | DI | 0-1 | 0=在线/1=离线 |  | 1 Bit | 8.12
|  |  | 告警类型 | 冼村站 | EI | 0-4 | 0=正常/1=提示/2=一般/3=严重/4=紧急 |  | 2 Bytes | 496
|  |  | 告警编码 | 冼村站 | AI | 0-65535 |  |  | 2 Bytes | 497
DMBKQ | 冼村站/PIDS/DMBKQ | DMBKQ126 | 地面播控器
|  |  | 在线状态 | 冼村站 | DI | 0-1 | 0=在线/1=离线 |  | 1Bit | 8.13
|  |  | 告警类型 | 冼村站 | EI | 0-4 | 0=正常/1=提示/2=一般/3=严重/4=紧急 |  | 2 Bytes | 498
|  |  | 告警编码 | 冼村站 | AI | 0-65535 |  |  | 2 Bytes | 499
DMBKQ | 冼村站/PIDS/DMBKQ | DMBKQ127 | 地面播控器
|  |  | 在线状态 | 冼村站 | DI | 0-1 | 0=在线/1=离线 |  | 1 Bit | 8.14
|  |  | 告警类型 | 冼村站 | EI | 0-4 | 0=正常/1=提示/2=一般/3=严重/4=紧急 |  | 2 Bytes | 500
|  |  | 告警编码 | 冼村站 | AI | 0-65535 |  |  | 2 Bytes | 501
DMBKQ | 冼村站/PIDS/DMBKQ | DMBKQ128 | 地面播控器
|  |  | 在线状态 | 冼村站 | DI | 0-1 | 0=在线/1=离线 |  | 1Bit | 8.15
|  |  | 告警类型 | 冼村站 | EI | 0-4 | 0=正常/1=提示/2=一般/3=严重/4=紧急 |  | 2 Bytes | 502
|  |  | 告警编码 | 冼村站 | AI | 0-65535 |  |  | 2 Bytes | 503
18-冼村 | 18LINE/PIDS/DYKZQ | DYKZQ225 | 电源控制器
|  |  | 端口状态 |  | DI | 0-1 | 0=开/1=关 |  | 1Bit | 8166.0
18-冼村 | 18LINE/PIDS/DYKZQ | DYKZQ226 | 电源控制器
|  |  | 端口状态 |  | DI | 0-1 | 0=开/1=关 |  | 1Bit | 8166.1
18-冼村 | 18LINE/PIDS/DYKZQ | DYKZQ227 | 电源控制器
|  |  | 端口状态 |  | DI | 0-1 | 0=开/1=关 |  | 1Bit | 8166.2
18-冼村 | 18LINE/PIDS/DYKZQ | DYKZQ228 | 电源控制器
|  |  | 端口状态 |  | DI | 0-1 | 0=开/1=关 |  | 1Bit | 8166.3
18-冼村 | 18LINE/PIDS/DYKZQ | DYKZQ229 | 电源控制器
|  |  | 端口状态 |  | DI | 0-1 | 0=开/1=关 |  | 1Bit | 8166.4
18-冼村 | 18LINE/PIDS/DYKZQ | DYKZQ230 | 电源控制器
|  |  | 端口状态 |  | DI | 0-1 | 0=开/1=关 |  | 1Bit | 8166.5
18-冼村 | 18LINE/PIDS/DYKZQ | DYKZQ231 | 电源控制器
|  |  | 端口状态 |  | DI | 0-1 | 0=开/1=关 |  | 1Bit | 8166.6
18-冼村 | 18LINE/PIDS/DYKZQ | DYKZQ232 | 电源控制器
|  |  | 端口状态 |  | DI | 0-1 | 0=开/1=关 |  | 1Bit | 8166.7
18-冼村 | 18LINE/PIDS/DYKZQ | DYKZQ233 | 电源控制器
|  |  | 端口状态 |  | DI | 0-1 | 0=开/1=关 |  | 1Bit | 8166.8
18-冼村 | 18LINE/PIDS/DYKZQ | DYKZQ234 | 电源控制器
|  |  | 端口状态 |  | DI | 0-1 | 0=开/1=关 |  | 1Bit | 8166.9
18-冼村 | 18LINE/PIDS/DYKZQ | DYKZQ235 | 电源控制器
|  |  | 端口状态 |  | DI | 0-1 | 0=开/1=关 |  | 1Bit | 8166.10
18-冼村 | 18LINE/PIDS/DYKZQ | DYKZQ236 | 电源控制器
|  |  | 端口状态 |  | DI | 0-1 | 0=开/1=关 |  | 1Bit | 8166.11
18-冼村 | 18LINE/PIDS/DYKZQ | DYKZQ237 | 电源控制器
|  |  | 端口状态 |  | DI | 0-1 | 0=开/1=关 |  | 1Bit | 8166.12
18-冼村 | 18LINE/PIDS/DYKZQ | DYKZQ238 | 电源控制器
|  |  | 端口状态 |  | DI | 0-1 | 0=开/1=关 |  | 1Bit | 8166.13
18-冼村 | 18LINE/PIDS/DYKZQ | DYKZQ239 | 电源控制器
|  |  | 端口状态 |  | DI | 0-1 | 0=开/1=关 |  | 1Bit | 8166.14
18-冼村 | 18LINE/PIDS/DYKZQ | DYKZQ240 | 电源控制器
|  |  | 端口状态 |  | DI | 0-1 | 0=开/1=关 |  | 1Bit | 8166.15
18-冼村 | 18LINE/PIDS/DYKZQ | DYKZQ241 | 电源控制器
|  |  | 端口状态 |  | DI | 0-1 | 0=开/1=关 |  | 1Bit | 8167.0
18-冼村 | 18LINE/PIDS/DYKZQ | DYKZQ242 | 电源控制器
|  |  | 端口状态 |  | DI | 0-1 | 0=开/1=关 |  | 1Bit | 8167.1
18-冼村 | 18LINE/PIDS/DYKZQ | DYKZQ243 | 电源控制器
|  |  | 端口状态 |  | DI | 0-1 | 0=开/1=关 |  | 1Bit | 8167.2
18-冼村 | 18LINE/PIDS/DYKZQ | DYKZQ244 | 电源控制器
|  |  | 端口状态 |  | DI | 0-1 | 0=开/1=关 |  | 1Bit | 8167.3
18-冼村 | 18LINE/PIDS/DYKZQ | DYKZQ245 | 电源控制器
|  |  | 端口状态 |  | DI | 0-1 | 0=开/1=关 |  | 1Bit | 8167.4
18-冼村 | 18LINE/PIDS/DYKZQ | DYKZQ246 | 电源控制器
|  |  | 端口状态 |  | DI | 0-1 | 0=开/1=关 |  | 1Bit | 8167.5
18-冼村 | 18LINE/PIDS/DYKZQ | DYKZQ247 | 电源控制器
|  |  | 端口状态 |  | DI | 0-1 | 0=开/1=关 |  | 1Bit | 8167.6
18-冼村 | 18LINE/PIDS/DYKZQ | DYKZQ248 | 电源控制器
|  |  | 端口状态 |  | DI | 0-1 | 0=开/1=关 |  | 1Bit | 8167.7
18-冼村 | 18LINE/PIDS/DYKZQ | DYKZQ249 | 电源控制器
|  |  | 端口状态 |  | DI | 0-1 | 0=开/1=关 |  | 1Bit | 8167.8
18-冼村 | 18LINE/PIDS/DYKZQ | DYKZQ250 | 电源控制器
|  |  | 端口状态 |  | DI | 0-1 | 0=开/1=关 |  | 1Bit | 8167.9
18-冼村 | 18LINE/PIDS/DYKZQ | DYKZQ251 | 电源控制器
|  |  | 端口状态 |  | DI | 0-1 | 0=开/1=关 |  | 1Bit | 8167.10
18-冼村 | 18LINE/PIDS/DYKZQ | DYKZQ252 | 电源控制器
|  |  | 端口状态 |  | DI | 0-1 | 0=开/1=关 |  | 1Bit | 8167.11
18-冼村 | 18LINE/PIDS/DYKZQ | DYKZQ253 | 电源控制器
|  |  | 端口状态 |  | DI | 0-1 | 0=开/1=关 |  | 1Bit | 8167.12
18-冼村 | 18LINE/PIDS/DYKZQ | DYKZQ254 | 电源控制器
|  |  | 端口状态 |  | DI | 0-1 | 0=开/1=关 |  | 1Bit | 8167.13
18-冼村 | 18LINE/PIDS/DYKZQ | DYKZQ255 | 电源控制器
|  |  | 端口状态 |  | DI | 0-1 | 0=开/1=关 |  | 1Bit | 8167.14
18-冼村 | 18LINE/PIDS/DYKZQ | DYKZQ256 | 电源控制器
|  |  | 端口状态 |  | DI | 0-1 | 0=开/1=关 |  | 1Bit | 8167.15