## Sheet2
EQUIPMENT TYPE 设备类型 | STATION/ DEPOT/OCR/ SYSTEM GROUP/ MAIN SYSTEM 车站/车辆段/中央/系统组/主系统 | EQUIPMENT CODE 设备开关编号 | EQUIPMENT DESCRIPTION /POINT DESCRIPTION 设备描述/数据点描述 | EQUIPMENT LOCATION 设备地点 | POINT TYPE (DI/DO/AI/DDI/VDDI/VTDI) 数据点类型 | VALUE 数值 | VALUE DESCRIPTION 数值说明 |  | LENGTH (Bit, Byte, Word) 数据长度 (位,字) | INFORMATION OBJECT ADDRESS 信息对象地址 | 设备编号（设计图纸） | ip地址 | 网关
|  |  | 中文 |  |  |  | 中文 | ENGLISH
DMBKQ | 南村万博站/PIDS/DMBKQ | DMBKQ321 | 地面播控器 | [7 empty] | LCD-06P01（55） | 21.176.6.10 | 21.176.6.254/24
|  |  | 在线状态 | 南村万博站 | DI | 0-1 | 0=在线/1=离线 |  | 1 Bit | 21.0
|  |  | 告警类型 | 南村万博站 | EI | 0-4 | 0=正常/1=提示/2=一般/3=严重/4=紧急 |  | 2 Bytes | 888
|  |  | 告警编码 | 南村万博站 | AI | 0-65535 |  |  | 2 Bytes | 889
DMBKQ | 南村万博站/PIDS/DMBKQ | DMBKQ322 | 地面播控器 | [7 empty] | LCD-06P02（55） | 21.176.6.11 | 21.176.6.254/24
|  |  | 在线状态 | 南村万博站 | DI | 0-1 | 0=在线/1=离线 |  | 1 Bit | 21.1
|  |  | 告警类型 | 南村万博站 | EI | 0-4 | 0=正常/1=提示/2=一般/3=严重/4=紧急 |  | 2 Bytes | 890
|  |  | 告警编码 | 南村万博站 | AI | 0-65535 |  |  | 2 Bytes | 891
DMBKQ | 南村万博站/PIDS/DMBKQ | DMBKQ323 | 地面播控器 | [7 empty] | LCD-06P03（55） | 21.176.6.12 | 21.176.6.254/24
|  |  | 在线状态 | 南村万博站 | DI | 0-1 | 0=在线/1=离线 |  | 1 Bit | 21.2
|  |  | 告警类型 | 南村万博站 | EI | 0-4 | 0=正常/1=提示/2=一般/3=严重/4=紧急 |  | 2 Bytes | 892
|  |  | 告警编码 | 南村万博站 | AI | 0-65535 |  |  | 2 Bytes | 893
DMBKQ | 南村万博站/PIDS/DMBKQ | DMBKQ324 | 地面播控器 | [7 empty] | LCD-06P04（55） | 21.176.6.13 | 21.176.6.254/24
|  |  | 在线状态 | 南村万博站 | DI | 0-1 | 0=在线/1=离线 |  | 1 Bit | 21.3
|  |  | 告警类型 | 南村万博站 | EI | 0-4 | 0=正常/1=提示/2=一般/3=严重/4=紧急 |  | 2 Bytes | 894
|  |  | 告警编码 | 南村万博站 | AI | 0-65535 |  |  | 2 Bytes | 895
DMBKQ | 南村万博站/PIDS/DMBKQ | DMBKQ325 | 地面播控器 | [7 empty] | LCD-06P05（55） | 21.176.6.14 | 21.176.6.254/24
|  |  | 在线状态 | 南村万博站 | DI | 0-1 | 0=在线/3=离线 |  | 1 Bit | 21.4
|  |  | 告警类型 | 南村万博站 | EI | 0-4 | 0=正常/1=提示/2=一般/3=严重/4=紧急 |  | 2 Bytes | 896
|  |  | 告警编码 | 南村万博站 | AI | 0-65535 |  |  | 2 Bytes | 897
DMBKQ | 南村万博站/PIDS/DMBKQ | DMBKQ326 | 地面播控器 | [7 empty] | LCD-06P06（55） | 21.176.6.15 | 21.176.6.254/24
|  |  | 在线状态 | 南村万博站 | DI | 0-1 | 0=在线/1=离线 |  | 1 Bit | 21.5
|  |  | 告警类型 | 南村万博站 | EI | 0-4 | 0=正常/1=提示/2=一般/3=严重/4=紧急 |  | 2 Bytes | 898
|  |  | 告警编码 | 南村万博站 | AI | 0-65535 |  |  | 2 Bytes | 899
DMBKQ | 南村万博站/PIDS/DMBKQ | DMBKQ327 | 地面播控器 | [7 empty] | LCD-06P07（55） | 21.176.6.16 | 21.176.6.254/24
|  |  | 在线状态 | 南村万博站 | DI | 0-1 | 0=在线/1=离线 |  | 1 Bit | 21.6
|  |  | 告警类型 | 南村万博站 | EI | 0-4 | 0=正常/1=提示/2=一般/3=严重/4=紧急 |  | 2 Bytes | 900
|  |  | 告警编码 | 南村万博站 | AI | 0-65535 |  |  | 2 Bytes | 901
DMBKQ | 南村万博站/PIDS/DMBKQ | DMBKQ328 | 地面播控器 | [7 empty] | LCD-06P08（55） | 21.176.6.17 | 21.176.6.254/24
|  |  | 在线状态 | 南村万博站 | DI | 0-1 | 0=在线/1=离线 |  | 1 Bit | 21.7
|  |  | 告警类型 | 南村万博站 | EI | 0-4 | 0=正常/1=提示/2=一般/3=严重/4=紧急 |  | 2 Bytes | 902
|  |  | 告警编码 | 南村万博站 | AI | 0-65535 |  |  | 2 Bytes | 903
DMBKQ | 南村万博站/PIDS/DMBKQ | DMBKQ329 | 地面播控器 | [7 empty] | LCD-06P09（55） | 21.176.6.18 | 21.176.6.254/24
|  |  | 在线状态 | 南村万博站 | DI | 0-1 | 0=在线/1=离线 |  | 1 Bit | 21.8
|  |  | 告警类型 | 南村万博站 | EI | 0-4 | 0=正常/1=提示/2=一般/3=严重/4=紧急 |  | 2 Bytes | 904
|  |  | 告警编码 | 南村万博站 | AI | 0-65535 |  |  | 2 Bytes | 905
DMBKQ | 南村万博站/PIDS/DMBKQ | DMBKQ330 | 地面播控器 | [7 empty] | LCD-06P01（65） | 21.176.6.25 | 21.176.6.254/24
|  |  | 在线状态 | 南村万博站 | DI | 0-1 | 0=在线/1=离线 |  | 1 Bit | 21.9
|  |  | 告警类型 | 南村万博站 | EI | 0-4 | 0=正常/1=提示/2=一般/3=严重/4=紧急 |  | 2 Bytes | 906
|  |  | 告警编码 | 南村万博站 | AI | 0-65535 |  |  | 2 Bytes | 907
DMBKQ | 南村万博站/PIDS/DMBKQ | DMBKQ331 | 地面播控器 | [7 empty] | LCD-06P02（65） | 21.176.6.26 | 21.176.6.254/24
|  |  | 在线状态 | 南村万博站 | DI | 0-1 | 0=在线/1=离线 |  | 1 Bit | 21.10
|  |  | 告警类型 | 南村万博站 | EI | 0-4 | 0=正常/1=提示/2=一般/3=严重/4=紧急 |  | 2 Bytes | 908
|  |  | 告警编码 | 南村万博站 | AI | 0-65535 |  |  | 2 Bytes | 909
DMBKQ | 南村万博站/PIDS/DMBKQ | DMBKQ332 | 地面播控器 | [7 empty] | LCD-06P03（65） | 21.176.6.27 | 21.176.6.254/24
|  |  | 在线状态 | 南村万博站 | DI | 0-1 | 0=在线/1=离线 |  | 1 Bit | 21.11
|  |  | 告警类型 | 南村万博站 | EI | 0-4 | 0=正常/1=提示/2=一般/3=严重/4=紧急 |  | 2 Bytes | 910
|  |  | 告警编码 | 南村万博站 | AI | 0-65535 |  |  | 2 Bytes | 911
DMBKQ | 南村万博站/PIDS/DMBKQ | DMBKQ333 | 地面播控器 | [7 empty] | LCD-06P04（65） | 21.176.6.28 | 21.176.6.254/24
|  |  | 在线状态 | 南村万博站 | DI | 0-1 | 0=在线/1=离线 |  | 1 Bit | 21.12
|  |  | 告警类型 | 南村万博站 | EI | 0-4 | 0=正常/1=提示/2=一般/3=严重/4=紧急 |  | 2 Bytes | 912
|  |  | 告警编码 | 南村万博站 | AI | 0-65535 |  |  | 2 Bytes | 913
DMBKQ | 南村万博站/PIDS/DMBKQ | DMBKQ334 | 地面播控器 | [7 empty] | LCD-06P05（65） | 21.176.6.29 | 21.176.6.254/24
|  |  | 在线状态 | 南村万博站 | DI | 0-1 | 0=在线/1=离线 |  | 1 Bit | 21.13
|  |  | 告警类型 | 南村万博站 | EI | 0-4 | 0=正常/1=提示/2=一般/3=严重/4=紧急 |  | 2 Bytes | 914
|  |  | 告警编码 | 南村万博站 | AI | 0-65535 |  |  | 2 Bytes | 915
DMBKQ | 南村万博站/PIDS/DMBKQ | DMBKQ335 | 地面播控器 | [7 empty] | LCD-06P06（65） | 21.176.6.30 | 21.176.6.254/24
|  |  | 在线状态 | 南村万博站 | DI | 0-1 | 0=在线/1=离线 |  | 1 Bit | 21.14
|  |  | 告警类型 | 南村万博站 | EI | 0-4 | 0=正常/1=提示/2=一般/3=严重/4=紧急 |  | 2 Bytes | 916
|  |  | 告警编码 | 南村万博站 | AI | 0-65535 |  |  | 2 Bytes | 917
DMBKQ | 南村万博站/PIDS/DMBKQ | DMBKQ336 | 地面播控器 | [7 empty] | LED-06P07 | 21.176.6.37 | 21.176.6.254/24
|  |  | 在线状态 | 南村万博站 | DI | 0-1 | 0=在线/1=离线 |  | 1 Bit | 21.15
|  |  | 告警类型 | 南村万博站 | EI | 0-4 | 0=正常/1=提示/2=一般/3=严重/4=紧急 |  | 2 Bytes | 918
|  |  | 告警编码 | 南村万博站 | AI | 0-65535 |  |  | 2 Bytes | 919
DMBKQ | 南村万博站/PIDS/DMBKQ | DMBKQ337 | 地面播控器 | [7 empty] | LED-06P08 | 21.176.6.38 | 21.176.6.254/24
|  |  | 在线状态 | 南村万博站 | DI | 0-1 | 0=在线/1=离线 |  | 1Bit | 22.0
|  |  | 告警类型 | 南村万博站 | EI | 0-4 | 0=正常/1=提示/2=一般/3=严重/4=紧急 |  | 2 Bytes | 920
|  |  | 告警编码 | 南村万博站 | AI | 0-65535 |  |  | 2 Bytes | 921
DMBKQ | 南村万博站/PIDS/DMBKQ | DMBKQ338 | 地面播控器
|  |  | 在线状态 | 南村万博站 | DI | 0-1 | 0=在线/1=离线 |  | 1 Bit | 22.1
|  |  | 告警类型 | 南村万博站 | EI | 0-4 | 0=正常/1=提示/2=一般/3=严重/4=紧急 |  | 2 Bytes | 922
|  |  | 告警编码 | 南村万博站 | AI | 0-65535 |  |  | 2 Bytes | 923
DMBKQ | 南村万博站/PIDS/DMBKQ | DMBKQ339 | 地面播控器
|  |  | 在线状态 | 南村万博站 | DI | 0-1 | 0=在线/1=离线 |  | 1 Bit | 22.2
|  |  | 告警类型 | 南村万博站 | EI | 0-4 | 0=正常/1=提示/2=一般/3=严重/4=紧急 |  | 2 Bytes | 924
|  |  | 告警编码 | 南村万博站 | AI | 0-65535 |  |  | 2 Bytes | 925
DMBKQ | 南村万博站/PIDS/DMBKQ | DMBKQ340 | 地面播控器
|  |  | 在线状态 | 南村万博站 | DI | 0-1 | 0=在线/1=离线 |  | 1 Bit | 22.3
|  |  | 告警类型 | 南村万博站 | EI | 0-4 | 0=正常/1=提示/2=一般/3=严重/4=紧急 |  | 2 Bytes | 926
|  |  | 告警编码 | 南村万博站 | AI | 0-65535 |  |  | 2 Bytes | 927
DMBKQ | 南村万博站/PIDS/DMBKQ | DMBKQ341 | 地面播控器
|  |  | 在线状态 | 南村万博站 | DI | 0-1 | 0=在线/1=离线 |  | 1 Bit | 22.4
|  |  | 告警类型 | 南村万博站 | EI | 0-4 | 0=正常/1=提示/2=一般/3=严重/4=紧急 |  | 2 Bytes | 928
|  |  | 告警编码 | 南村万博站 | AI | 0-65535 |  |  | 2 Bytes | 929
DMBKQ | 南村万博站/PIDS/DMBKQ | DMBKQ342 | 地面播控器
|  |  | 在线状态 | 南村万博站 | DI | 0-1 | 0=在线/1=离线 |  | 1 Bit | 22.5
|  |  | 告警类型 | 南村万博站 | EI | 0-4 | 0=正常/1=提示/2=一般/3=严重/4=紧急 |  | 2 Bytes | 930
|  |  | 告警编码 | 南村万博站 | AI | 0-65535 |  |  | 2 Bytes | 931
DMBKQ | 南村万博站/PIDS/DMBKQ | DMBKQ343 | 地面播控器
|  |  | 在线状态 | 南村万博站 | DI | 0-1 | 0=在线/1=离线 |  | 1Bit | 22.6
|  |  | 告警类型 | 南村万博站 | EI | 0-4 | 0=正常/1=提示/2=一般/3=严重/4=紧急 |  | 2 Bytes | 932
|  |  | 告警编码 | 南村万博站 | AI | 0-65535 |  |  | 2 Bytes | 933
DMBKQ | 南村万博站/PIDS/DMBKQ | DMBKQ344 | 地面播控器
|  |  | 在线状态 | 南村万博站 | DI | 0-1 | 0=在线/1=离线 |  | 1Bit | 22.7
|  |  | 告警类型 | 南村万博站 | EI | 0-4 | 0=正常/1=提示/2=一般/3=严重/4=紧急 |  | 2 Bytes | 934
|  |  | 告警编码 | 南村万博站 | AI | 0-65535 |  |  | 2 Bytes | 935
DMBKQ | 南村万博站/PIDS/DMBKQ | DMBKQ345 | 地面播控器
|  |  | 在线状态 | 南村万博站 | DI | 0-1 | 0=在线/1=离线 |  | 1 Bit | 22.8
|  |  | 告警类型 | 南村万博站 | EI | 0-4 | 0=正常/1=提示/2=一般/3=严重/4=紧急 |  | 2 Bytes | 936
|  |  | 告警编码 | 南村万博站 | AI | 0-65535 |  |  | 2 Bytes | 937
DMBKQ | 南村万博站/PIDS/DMBKQ | DMBKQ346 | 地面播控器
|  |  | 在线状态 | 南村万博站 | DI | 0-1 | 0=在线/1=离线 |  | 1Bit | 22.9
|  |  | 告警类型 | 南村万博站 | EI | 0-4 | 0=正常/1=提示/2=一般/3=严重/4=紧急 |  | 2 Bytes | 938
|  |  | 告警编码 | 南村万博站 | AI | 0-65535 |  |  | 2 Bytes | 939
DMBKQ | 南村万博站/PIDS/DMBKQ | DMBKQ347 | 地面播控器
|  |  | 在线状态 | 南村万博站 | DI | 0-1 | 0=在线/1=离线 |  | 1Bit | 22.10
|  |  | 告警类型 | 南村万博站 | EI | 0-4 | 0=正常/1=提示/2=一般/3=严重/4=紧急 |  | 2 Bytes | 940
|  |  | 告警编码 | 南村万博站 | AI | 0-65535 |  |  | 2 Bytes | 941
DMBKQ | 南村万博站/PIDS/DMBKQ | DMBKQ348 | 地面播控器
|  |  | 在线状态 | 南村万博站 | DI | 0-1 | 0=在线/1=离线 |  | 1 Bit | 22.11
|  |  | 告警类型 | 南村万博站 | EI | 0-4 | 0=正常/1=提示/2=一般/3=严重/4=紧急 |  | 2 Bytes | 942
|  |  | 告警编码 | 南村万博站 | AI | 0-65535 |  |  | 2 Bytes | 943
DMBKQ | 南村万博站/PIDS/DMBKQ | DMBKQ349 | 地面播控器
|  |  | 在线状态 | 南村万博站 | DI | 0-1 | 0=在线/1=离线 |  | 1 Bit | 22.12
|  |  | 告警类型 | 南村万博站 | EI | 0-4 | 0=正常/1=提示/2=一般/3=严重/4=紧急 |  | 2 Bytes | 944
|  |  | 告警编码 | 南村万博站 | AI | 0-65535 |  |  | 2 Bytes | 945
DMBKQ | 南村万博站/PIDS/DMBKQ | DMBKQ350 | 地面播控器
|  |  | 在线状态 | 南村万博站 | DI | 0-1 | 0=在线/1=离线 |  | 1 Bit | 22.13
|  |  | 告警类型 | 南村万博站 | EI | 0-4 | 0=正常/1=提示/2=一般/3=严重/4=紧急 |  | 2 Bytes | 946
|  |  | 告警编码 | 南村万博站 | AI | 0-65535 |  |  | 2 Bytes | 947
DMBKQ | 南村万博站/PIDS/DMBKQ | DMBKQ351 | 地面播控器
|  |  | 在线状态 | 南村万博站 | DI | 0-1 | 0=在线/1=离线 |  | 1 Bit | 22.14
|  |  | 告警类型 | 南村万博站 | EI | 0-4 | 0=正常/1=提示/2=一般/3=严重/4=紧急 |  | 2 Bytes | 948
|  |  | 告警编码 | 南村万博站 | AI | 0-65535 |  |  | 2 Bytes | 949
DMBKQ | 南村万博站/PIDS/DMBKQ | DMBKQ352 | 地面播控器
|  |  | 在线状态 | 南村万博站 | DI | 0-1 | 0=在线/1=离线 |  | 1Bit | 22.15
|  |  | 告警类型 | 南村万博站 | EI | 0-4 | 0=正常/1=提示/2=一般/3=严重/4=紧急 |  | 2 Bytes | 950
|  |  | 告警编码 | 南村万博站 | AI | 0-65535 |  |  | 2 Bytes | 951
DMBKQ | 南村万博站/PIDS/DMBKQ | DMBKQ353 | 地面播控器
|  |  | 在线状态 | 南村万博站 | DI | 0-1 | 0=在线/1=离线 |  | 1 Bit | 23.0
|  |  | 告警类型 | 南村万博站 | EI | 0-4 | 0=正常/1=提示/2=一般/3=严重/4=紧急 |  | 2 Bytes | 952
|  |  | 告警编码 | 南村万博站 | AI | 0-65535 |  |  | 2 Bytes | 953
DMBKQ | 南村万博站/PIDS/DMBKQ | DMBKQ354 | 地面播控器
|  |  | 在线状态 | 南村万博站 | DI | 0-1 | 0=在线/1=离线 |  | 1 Bit | 23.1
|  |  | 告警类型 | 南村万博站 | EI | 0-4 | 0=正常/1=提示/2=一般/3=严重/4=紧急 |  | 2 Bytes | 954
|  |  | 告警编码 | 南村万博站 | AI | 0-65535 |  |  | 2 Bytes | 955
DMBKQ | 南村万博站/PIDS/DMBKQ | DMBKQ355 | 地面播控器
|  |  | 在线状态 | 南村万博站 | DI | 0-1 | 0=在线/1=离线 |  | 1 Bit | 23.2
|  |  | 告警类型 | 南村万博站 | EI | 0-4 | 0=正常/1=提示/2=一般/3=严重/4=紧急 |  | 2 Bytes | 956
|  |  | 告警编码 | 南村万博站 | AI | 0-65535 |  |  | 2 Bytes | 957
DMBKQ | 南村万博站/PIDS/DMBKQ | DMBKQ356 | 地面播控器
|  |  | 在线状态 | 南村万博站 | DI | 0-1 | 0=在线/1=离线 |  | 1 Bit | 23.3
|  |  | 告警类型 | 南村万博站 | EI | 0-4 | 0=正常/1=提示/2=一般/3=严重/4=紧急 |  | 2 Bytes | 958
|  |  | 告警编码 | 南村万博站 | AI | 0-65535 |  |  | 2 Bytes | 959
DMBKQ | 南村万博站/PIDS/DMBKQ | DMBKQ357 | 地面播控器
|  |  | 在线状态 | 南村万博站 | DI | 0-1 | 0=在线/1=离线 |  | 1Bit | 23.4
|  |  | 告警类型 | 南村万博站 | EI | 0-4 | 0=正常/1=提示/2=一般/3=严重/4=紧急 |  | 2 Bytes | 960
|  |  | 告警编码 | 南村万博站 | AI | 0-65535 |  |  | 2 Bytes | 961
DMBKQ | 南村万博站/PIDS/DMBKQ | DMBKQ358 | 地面播控器
|  |  | 在线状态 | 南村万博站 | DI | 0-1 | 0=在线/1=离线 |  | 1 Bit | 23.5
|  |  | 告警类型 | 南村万博站 | EI | 0-4 | 0=正常/1=提示/2=一般/3=严重/4=紧急 |  | 2 Bytes | 962
|  |  | 告警编码 | 南村万博站 | AI | 0-65535 |  |  | 2 Bytes | 963
DMBKQ | 南村万博站/PIDS/DMBKQ | DMBKQ359 | 地面播控器
|  |  | 在线状态 | 南村万博站 | DI | 0-1 | 0=在线/1=离线 |  | 1 Bit | 23.6
|  |  | 告警类型 | 南村万博站 | EI | 0-4 | 0=正常/1=提示/2=一般/3=严重/4=紧急 |  | 2 Bytes | 964
|  |  | 告警编码 | 南村万博站 | AI | 0-65535 |  |  | 2 Bytes | 965
DMBKQ | 南村万博站/PIDS/DMBKQ | DMBKQ360 | 地面播控器
|  |  | 在线状态 | 南村万博站 | DI | 0-1 | 0=在线/1=离线 |  | 1 Bit | 23.7
|  |  | 告警类型 | 南村万博站 | EI | 0-4 | 0=正常/1=提示/2=一般/3=严重/4=紧急 |  | 2 Bytes | 966
|  |  | 告警编码 | 南村万博站 | AI | 0-65535 |  |  | 2 Bytes | 967
DMBKQ | 南村万博站/PIDS/DMBKQ | DMBKQ361 | 地面播控器
|  |  | 在线状态 | 南村万博站 | DI | 0-1 | 0=在线/1=离线 |  | 1 Bit | 23.8
|  |  | 告警类型 | 南村万博站 | EI | 0-4 | 0=正常/1=提示/2=一般/3=严重/4=紧急 |  | 2 Bytes | 968
|  |  | 告警编码 | 南村万博站 | AI | 0-65535 |  |  | 2 Bytes | 969
DMBKQ | 南村万博站/PIDS/DMBKQ | DMBKQ362 | 地面播控器
|  |  | 在线状态 | 南村万博站 | DI | 0-1 | 0=在线/1=离线 |  | 1 Bit | 23.9
|  |  | 告警类型 | 南村万博站 | EI | 0-4 | 0=正常/1=提示/2=一般/3=严重/4=紧急 |  | 2 Bytes | 970
|  |  | 告警编码 | 南村万博站 | AI | 0-65535 |  |  | 2 Bytes | 971
DMBKQ | 南村万博站/PIDS/DMBKQ | DMBKQ363 | 地面播控器
|  |  | 在线状态 | 南村万博站 | DI | 0-1 | 0=在线/1=离线 |  | 1 Bit | 23.10
|  |  | 告警类型 | 南村万博站 | EI | 0-4 | 0=正常/1=提示/2=一般/3=严重/4=紧急 |  | 2 Bytes | 972
|  |  | 告警编码 | 南村万博站 | AI | 0-65535 |  |  | 2 Bytes | 973
DMBKQ | 南村万博站/PIDS/DMBKQ | DMBKQ364 | 地面播控器
|  |  | 在线状态 | 南村万博站 | DI | 0-1 | 0=在线/1=离线 |  | 1Bit | 23.11
|  |  | 告警类型 | 南村万博站 | EI | 0-4 | 0=正常/1=提示/2=一般/3=严重/4=紧急 |  | 2 Bytes | 974
|  |  | 告警编码 | 南村万博站 | AI | 0-65535 |  |  | 2 Bytes | 975
DMBKQ | 南村万博站/PIDS/DMBKQ | DMBKQ365 | 地面播控器
|  |  | 在线状态 | 南村万博站 | DI | 0-1 | 0=在线/1=离线 |  | 1Bit | 23.12
|  |  | 告警类型 | 南村万博站 | EI | 0-4 | 0=正常/1=提示/2=一般/3=严重/4=紧急 |  | 2 Bytes | 976
|  |  | 告警编码 | 南村万博站 | AI | 0-65535 |  |  | 2 Bytes | 977
DMBKQ | 南村万博站/PIDS/DMBKQ | DMBKQ366 | 地面播控器
|  |  | 在线状态 | 南村万博站 | DI | 0-1 | 0=在线/1=离线 |  | 1Bit | 23.13
|  |  | 告警类型 | 南村万博站 | EI | 0-4 | 0=正常/1=提示/2=一般/3=严重/4=紧急 |  | 2 Bytes | 978
|  |  | 告警编码 | 南村万博站 | AI | 0-65535 |  |  | 2 Bytes | 979
DMBKQ | 南村万博站/PIDS/DMBKQ | DMBKQ367 | 地面播控器
|  |  | 在线状态 | 南村万博站 | DI | 0-1 | 0=在线/1=离线 |  | 1Bit | 23.14
|  |  | 告警类型 | 南村万博站 | EI | 0-4 | 0=正常/1=提示/2=一般/3=严重/4=紧急 |  | 2 Bytes | 980
|  |  | 告警编码 | 南村万博站 | AI | 0-65535 |  |  | 2 Bytes | 981
DMBKQ | 南村万博站/PIDS/DMBKQ | DMBKQ368 | 地面播控器
|  |  | 在线状态 | 南村万博站 | DI | 0-1 | 0=在线/1=离线 |  | 1 Bit | 23.15
|  |  | 告警类型 | 南村万博站 | EI | 0-4 | 0=正常/1=提示/2=一般/3=严重/4=紧急 |  | 2 Bytes | 982
|  |  | 告警编码 | 南村万博站 | AI | 0-65535 |  |  | 2 Bytes | 983
DMBKQ | 南村万博站/PIDS/DMBKQ | DMBKQ369 | 地面播控器
|  |  | 在线状态 | 南村万博站 | DI | 0-1 | 0=在线/1=离线 |  | 1 Bit | 24.0
|  |  | 告警类型 | 南村万博站 | EI | 0-4 | 0=正常/1=提示/2=一般/3=严重/4=紧急 |  | 2 Bytes | 984
|  |  | 告警编码 | 南村万博站 | AI | 0-65535 |  |  | 2 Bytes | 985
DMBKQ | 南村万博站/PIDS/DMBKQ | DMBKQ370 | 地面播控器
|  |  | 在线状态 | 南村万博站 | DI | 0-1 | 0=在线/1=离线 |  | 1 Bit | 24.1
|  |  | 告警类型 | 南村万博站 | EI | 0-4 | 0=正常/1=提示/2=一般/3=严重/4=紧急 |  | 2 Bytes | 986
|  |  | 告警编码 | 南村万博站 | AI | 0-65535 |  |  | 2 Bytes | 987
DMBKQ | 南村万博站/PIDS/DMBKQ | DMBKQ371 | 地面播控器
|  |  | 在线状态 | 南村万博站 | DI | 0-1 | 0=在线/1=离线 |  | 1 Bit | 24.2
|  |  | 告警类型 | 南村万博站 | EI | 0-4 | 0=正常/1=提示/2=一般/3=严重/4=紧急 |  | 2 Bytes | 988
|  |  | 告警编码 | 南村万博站 | AI | 0-65535 |  |  | 2 Bytes | 989
DMBKQ | 南村万博站/PIDS/DMBKQ | DMBKQ372 | 地面播控器
|  |  | 在线状态 | 南村万博站 | DI | 0-1 | 0=在线/1=离线 |  | 1Bit | 24.3
|  |  | 告警类型 | 南村万博站 | EI | 0-4 | 0=正常/1=提示/2=一般/3=严重/4=紧急 |  | 2 Bytes | 990
|  |  | 告警编码 | 南村万博站 | AI | 0-65535 |  |  | 2 Bytes | 991
DMBKQ | 南村万博站/PIDS/DMBKQ | DMBKQ373 | 地面播控器
|  |  | 在线状态 | 南村万博站 | DI | 0-1 | 0=在线/1=离线 |  | 1 Bit | 24.4
|  |  | 告警类型 | 南村万博站 | EI | 0-4 | 0=正常/1=提示/2=一般/3=严重/4=紧急 |  | 2 Bytes | 992
|  |  | 告警编码 | 南村万博站 | AI | 0-65535 |  |  | 2 Bytes | 993
DMBKQ | 南村万博站/PIDS/DMBKQ | DMBKQ374 | 地面播控器
|  |  | 在线状态 | 南村万博站 | DI | 0-1 | 0=在线/1=离线 |  | 1 Bit | 24.5
|  |  | 告警类型 | 南村万博站 | EI | 0-4 | 0=正常/1=提示/2=一般/3=严重/4=紧急 |  | 2 Bytes | 994
|  |  | 告警编码 | 南村万博站 | AI | 0-65535 |  |  | 2 Bytes | 995
DMBKQ | 南村万博站/PIDS/DMBKQ | DMBKQ375 | 地面播控器
|  |  | 在线状态 | 南村万博站 | DI | 0-1 | 0=在线/1=离线 |  | 1 Bit | 24.6
|  |  | 告警类型 | 南村万博站 | EI | 0-4 | 0=正常/1=提示/2=一般/3=严重/4=紧急 |  | 2 Bytes | 996
|  |  | 告警编码 | 南村万博站 | AI | 0-65535 |  |  | 2 Bytes | 997
DMBKQ | 南村万博站/PIDS/DMBKQ | DMBKQ376 | 地面播控器
|  |  | 在线状态 | 南村万博站 | DI | 0-1 | 0=在线/1=离线 |  | 1Bit | 24.7
|  |  | 告警类型 | 南村万博站 | EI | 0-4 | 0=正常/1=提示/2=一般/3=严重/4=紧急 |  | 2 Bytes | 998
|  |  | 告警编码 | 南村万博站 | AI | 0-65535 |  |  | 2 Bytes | 999
DMBKQ | 南村万博站/PIDS/DMBKQ | DMBKQ377 | 地面播控器
|  |  | 在线状态 | 南村万博站 | DI | 0-1 | 0=在线/1=离线 |  | 1Bit | 24.8
|  |  | 告警类型 | 南村万博站 | EI | 0-4 | 0=正常/1=提示/2=一般/3=严重/4=紧急 |  | 2 Bytes | 1000
|  |  | 告警编码 | 南村万博站 | AI | 0-65535 |  |  | 2 Bytes | 1001
DMBKQ | 南村万博站/PIDS/DMBKQ | DMBKQ378 | 地面播控器
|  |  | 在线状态 | 南村万博站 | DI | 0-1 | 0=在线/1=离线 |  | 1 Bit | 24.9
|  |  | 告警类型 | 南村万博站 | EI | 0-4 | 0=正常/1=提示/2=一般/3=严重/4=紧急 |  | 2 Bytes | 1002
|  |  | 告警编码 | 南村万博站 | AI | 0-65535 |  |  | 2 Bytes | 1003
DMBKQ | 南村万博站/PIDS/DMBKQ | DMBKQ379 | 地面播控器
|  |  | 在线状态 | 南村万博站 | DI | 0-1 | 0=在线/1=离线 |  | 1Bit | 24.10
|  |  | 告警类型 | 南村万博站 | EI | 0-4 | 0=正常/1=提示/2=一般/3=严重/4=紧急 |  | 2 Bytes | 1004
|  |  | 告警编码 | 南村万博站 | AI | 0-65535 |  |  | 2 Bytes | 1005
DMBKQ | 南村万博站/PIDS/DMBKQ | DMBKQ380 | 地面播控器
|  |  | 在线状态 | 南村万博站 | DI | 0-1 | 0=在线/1=离线 |  | 1 Bit | 24.11
|  |  | 告警类型 | 南村万博站 | EI | 0-4 | 0=正常/1=提示/2=一般/3=严重/4=紧急 |  | 2 Bytes | 1006
|  |  | 告警编码 | 南村万博站 | AI | 0-65535 |  |  | 2 Bytes | 1007
DMBKQ | 南村万博站/PIDS/DMBKQ | DMBKQ381 | 地面播控器
|  |  | 在线状态 | 南村万博站 | DI | 0-1 | 0=在线/1=离线 |  | 1 Bit | 24.12
|  |  | 告警类型 | 南村万博站 | EI | 0-4 | 0=正常/1=提示/2=一般/3=严重/4=紧急 |  | 2 Bytes | 1008
|  |  | 告警编码 | 南村万博站 | AI | 0-65535 |  |  | 2 Bytes | 1009
DMBKQ | 南村万博站/PIDS/DMBKQ | DMBKQ382 | 地面播控器
|  |  | 在线状态 | 南村万博站 | DI | 0-1 | 0=在线/1=离线 |  | 1Bit | 24.13
|  |  | 告警类型 | 南村万博站 | EI | 0-4 | 0=正常/1=提示/2=一般/3=严重/4=紧急 |  | 2 Bytes | 1010
|  |  | 告警编码 | 南村万博站 | AI | 0-65535 |  |  | 2 Bytes | 1011
DMBKQ | 南村万博站/PIDS/DMBKQ | DMBKQ383 | 地面播控器
|  |  | 在线状态 | 南村万博站 | DI | 0-1 | 0=在线/1=离线 |  | 1 Bit | 24.14
|  |  | 告警类型 | 南村万博站 | EI | 0-4 | 0=正常/1=提示/2=一般/3=严重/4=紧急 |  | 2 Bytes | 1012
|  |  | 告警编码 | 南村万博站 | AI | 0-65535 |  |  | 2 Bytes | 1013
DMBKQ | 南村万博站/PIDS/DMBKQ | DMBKQ384 | 地面播控器
|  |  | 在线状态 | 南村万博站 | DI | 0-1 | 0=在线/1=离线 |  | 1Bit | 24.15
|  |  | 告警类型 | 南村万博站 | EI | 0-4 | 0=正常/1=提示/2=一般/3=严重/4=紧急 |  | 2 Bytes | 1014
|  |  | 告警编码 | 南村万博站 | AI | 0-65535 |  |  | 2 Bytes | 1015
18-南村万博 | 18LINE/PIDS/DYKZQ | DYKZQ97 | 电源控制器
|  |  | 端口状态 |  | DI | 0-1 | 0=开/1=关 |  | 1Bit | 8158.0
18-南村万博 | 18LINE/PIDS/DYKZQ | DYKZQ98 | 电源控制器
|  |  | 端口状态 |  | DI | 0-1 | 0=开/1=关 |  | 1Bit | 8158.1
18-南村万博 | 18LINE/PIDS/DYKZQ | DYKZQ99 | 电源控制器
|  |  | 端口状态 |  | DI | 0-1 | 0=开/1=关 |  | 1Bit | 8158.2
18-南村万博 | 18LINE/PIDS/DYKZQ | DYKZQ100 | 电源控制器
|  |  | 端口状态 |  | DI | 0-1 | 0=开/1=关 |  | 1Bit | 8158.3
18-南村万博 | 18LINE/PIDS/DYKZQ | DYKZQ101 | 电源控制器
|  |  | 端口状态 |  | DI | 0-1 | 0=开/1=关 |  | 1Bit | 8158.4
18-南村万博 | 18LINE/PIDS/DYKZQ | DYKZQ102 | 电源控制器
|  |  | 端口状态 |  | DI | 0-1 | 0=开/1=关 |  | 1Bit | 8158.5
18-南村万博 | 18LINE/PIDS/DYKZQ | DYKZQ103 | 电源控制器
|  |  | 端口状态 |  | DI | 0-1 | 0=开/1=关 |  | 1Bit | 8158.6
18-南村万博 | 18LINE/PIDS/DYKZQ | DYKZQ104 | 电源控制器
|  |  | 端口状态 |  | DI | 0-1 | 0=开/1=关 |  | 1Bit | 8158.7
18-南村万博 | 18LINE/PIDS/DYKZQ | DYKZQ105 | 电源控制器
|  |  | 端口状态 |  | DI | 0-1 | 0=开/1=关 |  | 1Bit | 8158.8
18-南村万博 | 18LINE/PIDS/DYKZQ | DYKZQ106 | 电源控制器
|  |  | 端口状态 |  | DI | 0-1 | 0=开/1=关 |  | 1Bit | 8158.9
18-南村万博 | 18LINE/PIDS/DYKZQ | DYKZQ107 | 电源控制器
|  |  | 端口状态 |  | DI | 0-1 | 0=开/1=关 |  | 1Bit | 8158.10
18-南村万博 | 18LINE/PIDS/DYKZQ | DYKZQ108 | 电源控制器
|  |  | 端口状态 |  | DI | 0-1 | 0=开/1=关 |  | 1Bit | 8158.11
18-南村万博 | 18LINE/PIDS/DYKZQ | DYKZQ109 | 电源控制器
|  |  | 端口状态 |  | DI | 0-1 | 0=开/1=关 |  | 1Bit | 8158.12
18-南村万博 | 18LINE/PIDS/DYKZQ | DYKZQ110 | 电源控制器
|  |  | 端口状态 |  | DI | 0-1 | 0=开/1=关 |  | 1Bit | 8158.13
18-南村万博 | 18LINE/PIDS/DYKZQ | DYKZQ111 | 电源控制器
|  |  | 端口状态 |  | DI | 0-1 | 0=开/1=关 |  | 1Bit | 8158.14
18-南村万博 | 18LINE/PIDS/DYKZQ | DYKZQ112 | 电源控制器
|  |  | 端口状态 |  | DI | 0-1 | 0=开/1=关 |  | 1Bit | 8158.15
18-南村万博 | 18LINE/PIDS/DYKZQ | DYKZQ113 | 电源控制器
|  |  | 端口状态 |  | DI | 0-1 | 0=开/1=关 |  | 1Bit | 8159.0
18-南村万博 | 18LINE/PIDS/DYKZQ | DYKZQ114 | 电源控制器
|  |  | 端口状态 |  | DI | 0-1 | 0=开/1=关 |  | 1Bit | 8159.1
18-南村万博 | 18LINE/PIDS/DYKZQ | DYKZQ115 | 电源控制器
|  |  | 端口状态 |  | DI | 0-1 | 0=开/1=关 |  | 1Bit | 8159.2
18-南村万博 | 18LINE/PIDS/DYKZQ | DYKZQ116 | 电源控制器
|  |  | 端口状态 |  | DI | 0-1 | 0=开/1=关 |  | 1Bit | 8159.3
18-南村万博 | 18LINE/PIDS/DYKZQ | DYKZQ117 | 电源控制器
|  |  | 端口状态 |  | DI | 0-1 | 0=开/1=关 |  | 1Bit | 8159.4
18-南村万博 | 18LINE/PIDS/DYKZQ | DYKZQ118 | 电源控制器
|  |  | 端口状态 |  | DI | 0-1 | 0=开/1=关 |  | 1Bit | 8159.5
18-南村万博 | 18LINE/PIDS/DYKZQ | DYKZQ119 | 电源控制器
|  |  | 端口状态 |  | DI | 0-1 | 0=开/1=关 |  | 1Bit | 8159.6
18-南村万博 | 18LINE/PIDS/DYKZQ | DYKZQ120 | 电源控制器
|  |  | 端口状态 |  | DI | 0-1 | 0=开/1=关 |  | 1Bit | 8159.7
18-南村万博 | 18LINE/PIDS/DYKZQ | DYKZQ121 | 电源控制器
|  |  | 端口状态 |  | DI | 0-1 | 0=开/1=关 |  | 1Bit | 8159.8
18-南村万博 | 18LINE/PIDS/DYKZQ | DYKZQ122 | 电源控制器
|  |  | 端口状态 |  | DI | 0-1 | 0=开/1=关 |  | 1Bit | 8159.9
18-南村万博 | 18LINE/PIDS/DYKZQ | DYKZQ123 | 电源控制器
|  |  | 端口状态 |  | DI | 0-1 | 0=开/1=关 |  | 1Bit | 8159.10
18-南村万博 | 18LINE/PIDS/DYKZQ | DYKZQ124 | 电源控制器
|  |  | 端口状态 |  | DI | 0-1 | 0=开/1=关 |  | 1Bit | 8159.11
18-南村万博 | 18LINE/PIDS/DYKZQ | DYKZQ125 | 电源控制器
|  |  | 端口状态 |  | DI | 0-1 | 0=开/1=关 |  | 1Bit | 8159.12
18-南村万博 | 18LINE/PIDS/DYKZQ | DYKZQ126 | 电源控制器
|  |  | 端口状态 |  | DI | 0-1 | 0=开/1=关 |  | 1Bit | 8159.13
18-南村万博 | 18LINE/PIDS/DYKZQ | DYKZQ127 | 电源控制器
|  |  | 端口状态 |  | DI | 0-1 | 0=开/1=关 |  | 1Bit | 8159.14
18-南村万博 | 18LINE/PIDS/DYKZQ | DYKZQ128 | 电源控制器
|  |  | 端口状态 |  | DI | 0-1 | 0=开/1=关 |  | 1Bit | 8159.15