## Sheet2
EQUIPMENT TYPE 设备类型 | STATION/ DEPOT/OCR/ SYSTEM GROUP/ MAIN SYSTEM 车站/车辆段/中央/系统组/主系统 | EQUIPMENT CODE 设备开关编号 | EQUIPMENT DESCRIPTION /POINT DESCRIPTION 设备描述/数据点描述 | EQUIPMENT LOCATION 设备地点 | POINT TYPE (DI/DO/AI/DDI/VDDI/VTDI) 数据点类型 | VALUE 数值 | VALUE DESCRIPTION 数值说明 |  | LENGTH (Bit, Byte, Word) 数据长度 (位,字) | INFORMATION OBJECT ADDRESS 信息对象地址 | 设备编号（设计图纸） | ip地址 | 网关
|  |  | 中文 |  |  |  | 中文 | ENGLISH
DMBKQ | 沙溪站/PIDS/DMBKQ | DMBKQ257 | 地面播控器 | [7 empty] | LCD-07P01（55） | 21.176.7.10 | 21.176.7.254/24
|  |  | 在线状态 | 沙溪站 | DI | 0-1 | 0=在线/1=离线 |  | 1 Bit | 17.0
|  |  | 告警类型 | 沙溪站 | EI | 0-4 | 0=正常/1=提示/2=一般/3=严重/4=紧急 |  | 2 Bytes | 760
|  |  | 告警编码 | 沙溪站 | AI | 0-65535 |  |  | 2 Bytes | 761
DMBKQ | 沙溪站/PIDS/DMBKQ | DMBKQ258 | 地面播控器 | [7 empty] | LCD-07P02（55） | 21.176.7.11 | 21.176.7.254/24
|  |  | 在线状态 | 沙溪站 | DI | 0-1 | 0=在线/1=离线 |  | 1 Bit | 17.1
|  |  | 告警类型 | 沙溪站 | EI | 0-4 | 0=正常/1=提示/2=一般/3=严重/4=紧急 |  | 2 Bytes | 762
|  |  | 告警编码 | 沙溪站 | AI | 0-65535 |  |  | 2 Bytes | 763
DMBKQ | 沙溪站/PIDS/DMBKQ | DMBKQ259 | 地面播控器 | [7 empty] | LCD-07P03（55） | 21.176.7.12 | 21.176.7.254/24
|  |  | 在线状态 | 沙溪站 | DI | 0-1 | 0=在线/1=离线 |  | 1 Bit | 17.2
|  |  | 告警类型 | 沙溪站 | EI | 0-4 | 0=正常/1=提示/2=一般/3=严重/4=紧急 |  | 2 Bytes | 764
|  |  | 告警编码 | 沙溪站 | AI | 0-65535 |  |  | 2 Bytes | 765
DMBKQ | 沙溪站/PIDS/DMBKQ | DMBKQ260 | 地面播控器 | [7 empty] | LCD-07P04（55） | 21.176.7.13 | 21.176.7.254/24
|  |  | 在线状态 | 沙溪站 | DI | 0-1 | 0=在线/1=离线 |  | 1 Bit | 17.3
|  |  | 告警类型 | 沙溪站 | EI | 0-4 | 0=正常/1=提示/2=一般/3=严重/4=紧急 |  | 2 Bytes | 766
|  |  | 告警编码 | 沙溪站 | AI | 0-65535 |  |  | 2 Bytes | 767
DMBKQ | 沙溪站/PIDS/DMBKQ | DMBKQ261 | 地面播控器 | [7 empty] | LCD-07P05（55） | 21.176.7.14 | 21.176.7.254/24
|  |  | 在线状态 | 沙溪站 | DI | 0-1 | 0=在线/3=离线 |  | 1 Bit | 17.4
|  |  | 告警类型 | 沙溪站 | EI | 0-4 | 0=正常/1=提示/2=一般/3=严重/4=紧急 |  | 2 Bytes | 768
|  |  | 告警编码 | 沙溪站 | AI | 0-65535 |  |  | 2 Bytes | 769
DMBKQ | 沙溪站/PIDS/DMBKQ | DMBKQ262 | 地面播控器 | [7 empty] | LCD-07P06（55） | 21.176.7.15 | 21.176.7.254/24
|  |  | 在线状态 | 沙溪站 | DI | 0-1 | 0=在线/1=离线 |  | 1 Bit | 17.5
|  |  | 告警类型 | 沙溪站 | EI | 0-4 | 0=正常/1=提示/2=一般/3=严重/4=紧急 |  | 2 Bytes | 770
|  |  | 告警编码 | 沙溪站 | AI | 0-65535 |  |  | 2 Bytes | 771
DMBKQ | 沙溪站/PIDS/DMBKQ | DMBKQ263 | 地面播控器 | [7 empty] | LCD-07P07（55） | 21.176.7.16 | 21.176.7.254/24
|  |  | 在线状态 | 沙溪站 | DI | 0-1 | 0=在线/1=离线 |  | 1 Bit | 17.6
|  |  | 告警类型 | 沙溪站 | EI | 0-4 | 0=正常/1=提示/2=一般/3=严重/4=紧急 |  | 2 Bytes | 772
|  |  | 告警编码 | 沙溪站 | AI | 0-65535 |  |  | 2 Bytes | 773
DMBKQ | 沙溪站/PIDS/DMBKQ | DMBKQ264 | 地面播控器 | [7 empty] | LCD-07P08（55） | 21.176.7.17 | 21.176.7.254/24
|  |  | 在线状态 | 沙溪站 | DI | 0-1 | 0=在线/1=离线 |  | 1 Bit | 17.7
|  |  | 告警类型 | 沙溪站 | EI | 0-4 | 0=正常/1=提示/2=一般/3=严重/4=紧急 |  | 2 Bytes | 774
|  |  | 告警编码 | 沙溪站 | AI | 0-65535 |  |  | 2 Bytes | 775
DMBKQ | 沙溪站/PIDS/DMBKQ | DMBKQ265 | 地面播控器 | [7 empty] | LCD-07P09（55） | 21.176.7.18 | 21.176.7.254/24
|  |  | 在线状态 | 沙溪站 | DI | 0-1 | 0=在线/1=离线 |  | 1 Bit | 17.8
|  |  | 告警类型 | 沙溪站 | EI | 0-4 | 0=正常/1=提示/2=一般/3=严重/4=紧急 |  | 2 Bytes | 776
|  |  | 告警编码 | 沙溪站 | AI | 0-65535 |  |  | 2 Bytes | 777
DMBKQ | 沙溪站/PIDS/DMBKQ | DMBKQ266 | 地面播控器 | [7 empty] | LCD-07P01（65） | 21.176.7.25 | 21.176.7.254/24
|  |  | 在线状态 | 沙溪站 | DI | 0-1 | 0=在线/1=离线 |  | 1 Bit | 17.9
|  |  | 告警类型 | 沙溪站 | EI | 0-4 | 0=正常/1=提示/2=一般/3=严重/4=紧急 |  | 2 Bytes | 778
|  |  | 告警编码 | 沙溪站 | AI | 0-65535 |  |  | 2 Bytes | 779
DMBKQ | 沙溪站/PIDS/DMBKQ | DMBKQ267 | 地面播控器 | [7 empty] | LCD-07P02（65） | 21.176.7.26 | 21.176.7.254/24
|  |  | 在线状态 | 沙溪站 | DI | 0-1 | 0=在线/1=离线 |  | 1 Bit | 17.10
|  |  | 告警类型 | 沙溪站 | EI | 0-4 | 0=正常/1=提示/2=一般/3=严重/4=紧急 |  | 2 Bytes | 780
|  |  | 告警编码 | 沙溪站 | AI | 0-65535 |  |  | 2 Bytes | 781
DMBKQ | 沙溪站/PIDS/DMBKQ | DMBKQ268 | 地面播控器 | [7 empty] | LCD-07P03（65） | 21.176.7.27 | 21.176.7.254/24
|  |  | 在线状态 | 沙溪站 | DI | 0-1 | 0=在线/1=离线 |  | 1 Bit | 17.11
|  |  | 告警类型 | 沙溪站 | EI | 0-4 | 0=正常/1=提示/2=一般/3=严重/4=紧急 |  | 2 Bytes | 782
|  |  | 告警编码 | 沙溪站 | AI | 0-65535 |  |  | 2 Bytes | 783
DMBKQ | 沙溪站/PIDS/DMBKQ | DMBKQ269 | 地面播控器 | [7 empty] | LCD-07P04（65） | 21.176.7.28 | 21.176.7.254/24
|  |  | 在线状态 | 沙溪站 | DI | 0-1 | 0=在线/1=离线 |  | 1 Bit | 17.12
|  |  | 告警类型 | 沙溪站 | EI | 0-4 | 0=正常/1=提示/2=一般/3=严重/4=紧急 |  | 2 Bytes | 784
|  |  | 告警编码 | 沙溪站 | AI | 0-65535 |  |  | 2 Bytes | 785
DMBKQ | 沙溪站/PIDS/DMBKQ | DMBKQ270 | 地面播控器 | [7 empty] | LCD-07P05（65） | 21.176.7.29 | 21.176.7.254/24
|  |  | 在线状态 | 沙溪站 | DI | 0-1 | 0=在线/1=离线 |  | 1 Bit | 17.13
|  |  | 告警类型 | 沙溪站 | EI | 0-4 | 0=正常/1=提示/2=一般/3=严重/4=紧急 |  | 2 Bytes | 786
|  |  | 告警编码 | 沙溪站 | AI | 0-65535 |  |  | 2 Bytes | 787
DMBKQ | 沙溪站/PIDS/DMBKQ | DMBKQ271 | 地面播控器 | [7 empty] | LCD-07P06（65） | 21.176.7.30 | 21.176.7.254/24
|  |  | 在线状态 | 沙溪站 | DI | 0-1 | 0=在线/1=离线 |  | 1 Bit | 17.14
|  |  | 告警类型 | 沙溪站 | EI | 0-4 | 0=正常/1=提示/2=一般/3=严重/4=紧急 |  | 2 Bytes | 788
|  |  | 告警编码 | 沙溪站 | AI | 0-65535 |  |  | 2 Bytes | 789
DMBKQ | 沙溪站/PIDS/DMBKQ | DMBKQ272 | 地面播控器 | [7 empty] | LCD-07P07（65） | 21.176.7.31 | 21.176.7.254/24
|  |  | 在线状态 | 沙溪站 | DI | 0-1 | 0=在线/1=离线 |  | 1 Bit | 17.15
|  |  | 告警类型 | 沙溪站 | EI | 0-4 | 0=正常/1=提示/2=一般/3=严重/4=紧急 |  | 2 Bytes | 790
|  |  | 告警编码 | 沙溪站 | AI | 0-65535 |  |  | 2 Bytes | 791
DMBKQ | 沙溪站/PIDS/DMBKQ | DMBKQ273 | 地面播控器 | [7 empty] | LCD-07P08（65） | 21.176.7.32 | 21.176.7.254/24
|  |  | 在线状态 | 沙溪站 | DI | 0-1 | 0=在线/1=离线 |  | 1Bit | 18.0
|  |  | 告警类型 | 沙溪站 | EI | 0-4 | 0=正常/1=提示/2=一般/3=严重/4=紧急 |  | 2 Bytes | 792
|  |  | 告警编码 | 沙溪站 | AI | 0-65535 |  |  | 2 Bytes | 793
DMBKQ | 沙溪站/PIDS/DMBKQ | DMBKQ274 | 地面播控器
|  |  | 在线状态 | 沙溪站 | DI | 0-1 | 0=在线/1=离线 |  | 1 Bit | 18.1
|  |  | 告警类型 | 沙溪站 | EI | 0-4 | 0=正常/1=提示/2=一般/3=严重/4=紧急 |  | 2 Bytes | 794
|  |  | 告警编码 | 沙溪站 | AI | 0-65535 |  |  | 2 Bytes | 795
DMBKQ | 沙溪站/PIDS/DMBKQ | DMBKQ275 | 地面播控器
|  |  | 在线状态 | 沙溪站 | DI | 0-1 | 0=在线/1=离线 |  | 1 Bit | 18.2
|  |  | 告警类型 | 沙溪站 | EI | 0-4 | 0=正常/1=提示/2=一般/3=严重/4=紧急 |  | 2 Bytes | 796
|  |  | 告警编码 | 沙溪站 | AI | 0-65535 |  |  | 2 Bytes | 797
DMBKQ | 沙溪站/PIDS/DMBKQ | DMBKQ276 | 地面播控器
|  |  | 在线状态 | 沙溪站 | DI | 0-1 | 0=在线/1=离线 |  | 1 Bit | 18.3
|  |  | 告警类型 | 沙溪站 | EI | 0-4 | 0=正常/1=提示/2=一般/3=严重/4=紧急 |  | 2 Bytes | 798
|  |  | 告警编码 | 沙溪站 | AI | 0-65535 |  |  | 2 Bytes | 799
DMBKQ | 沙溪站/PIDS/DMBKQ | DMBKQ277 | 地面播控器
|  |  | 在线状态 | 沙溪站 | DI | 0-1 | 0=在线/1=离线 |  | 1 Bit | 18.4
|  |  | 告警类型 | 沙溪站 | EI | 0-4 | 0=正常/1=提示/2=一般/3=严重/4=紧急 |  | 2 Bytes | 800
|  |  | 告警编码 | 沙溪站 | AI | 0-65535 |  |  | 2 Bytes | 801
DMBKQ | 沙溪站/PIDS/DMBKQ | DMBKQ278 | 地面播控器
|  |  | 在线状态 | 沙溪站 | DI | 0-1 | 0=在线/1=离线 |  | 1 Bit | 18.5
|  |  | 告警类型 | 沙溪站 | EI | 0-4 | 0=正常/1=提示/2=一般/3=严重/4=紧急 |  | 2 Bytes | 802
|  |  | 告警编码 | 沙溪站 | AI | 0-65535 |  |  | 2 Bytes | 803
DMBKQ | 沙溪站/PIDS/DMBKQ | DMBKQ279 | 地面播控器
|  |  | 在线状态 | 沙溪站 | DI | 0-1 | 0=在线/1=离线 |  | 1Bit | 18.6
|  |  | 告警类型 | 沙溪站 | EI | 0-4 | 0=正常/1=提示/2=一般/3=严重/4=紧急 |  | 2 Bytes | 804
|  |  | 告警编码 | 沙溪站 | AI | 0-65535 |  |  | 2 Bytes | 805
DMBKQ | 沙溪站/PIDS/DMBKQ | DMBKQ280 | 地面播控器
|  |  | 在线状态 | 沙溪站 | DI | 0-1 | 0=在线/1=离线 |  | 1Bit | 18.7
|  |  | 告警类型 | 沙溪站 | EI | 0-4 | 0=正常/1=提示/2=一般/3=严重/4=紧急 |  | 2 Bytes | 806
|  |  | 告警编码 | 沙溪站 | AI | 0-65535 |  |  | 2 Bytes | 807
DMBKQ | 沙溪站/PIDS/DMBKQ | DMBKQ281 | 地面播控器
|  |  | 在线状态 | 沙溪站 | DI | 0-1 | 0=在线/1=离线 |  | 1 Bit | 18.8
|  |  | 告警类型 | 沙溪站 | EI | 0-4 | 0=正常/1=提示/2=一般/3=严重/4=紧急 |  | 2 Bytes | 808
|  |  | 告警编码 | 沙溪站 | AI | 0-65535 |  |  | 2 Bytes | 809
DMBKQ | 沙溪站/PIDS/DMBKQ | DMBKQ282 | 地面播控器
|  |  | 在线状态 | 沙溪站 | DI | 0-1 | 0=在线/1=离线 |  | 1Bit | 18.9
|  |  | 告警类型 | 沙溪站 | EI | 0-4 | 0=正常/1=提示/2=一般/3=严重/4=紧急 |  | 2 Bytes | 810
|  |  | 告警编码 | 沙溪站 | AI | 0-65535 |  |  | 2 Bytes | 811
DMBKQ | 沙溪站/PIDS/DMBKQ | DMBKQ283 | 地面播控器
|  |  | 在线状态 | 沙溪站 | DI | 0-1 | 0=在线/1=离线 |  | 1Bit | 18.10
|  |  | 告警类型 | 沙溪站 | EI | 0-4 | 0=正常/1=提示/2=一般/3=严重/4=紧急 |  | 2 Bytes | 812
|  |  | 告警编码 | 沙溪站 | AI | 0-65535 |  |  | 2 Bytes | 813
DMBKQ | 沙溪站/PIDS/DMBKQ | DMBKQ284 | 地面播控器
|  |  | 在线状态 | 沙溪站 | DI | 0-1 | 0=在线/1=离线 |  | 1 Bit | 18.11
|  |  | 告警类型 | 沙溪站 | EI | 0-4 | 0=正常/1=提示/2=一般/3=严重/4=紧急 |  | 2 Bytes | 814
|  |  | 告警编码 | 沙溪站 | AI | 0-65535 |  |  | 2 Bytes | 815
DMBKQ | 沙溪站/PIDS/DMBKQ | DMBKQ285 | 地面播控器
|  |  | 在线状态 | 沙溪站 | DI | 0-1 | 0=在线/1=离线 |  | 1 Bit | 18.12
|  |  | 告警类型 | 沙溪站 | EI | 0-4 | 0=正常/1=提示/2=一般/3=严重/4=紧急 |  | 2 Bytes | 816
|  |  | 告警编码 | 沙溪站 | AI | 0-65535 |  |  | 2 Bytes | 817
DMBKQ | 沙溪站/PIDS/DMBKQ | DMBKQ286 | 地面播控器
|  |  | 在线状态 | 沙溪站 | DI | 0-1 | 0=在线/1=离线 |  | 1 Bit | 18.13
|  |  | 告警类型 | 沙溪站 | EI | 0-4 | 0=正常/1=提示/2=一般/3=严重/4=紧急 |  | 2 Bytes | 818
|  |  | 告警编码 | 沙溪站 | AI | 0-65535 |  |  | 2 Bytes | 819
DMBKQ | 沙溪站/PIDS/DMBKQ | DMBKQ287 | 地面播控器
|  |  | 在线状态 | 沙溪站 | DI | 0-1 | 0=在线/1=离线 |  | 1 Bit | 18.14
|  |  | 告警类型 | 沙溪站 | EI | 0-4 | 0=正常/1=提示/2=一般/3=严重/4=紧急 |  | 2 Bytes | 820
|  |  | 告警编码 | 沙溪站 | AI | 0-65535 |  |  | 2 Bytes | 821
DMBKQ | 沙溪站/PIDS/DMBKQ | DMBKQ288 | 地面播控器
|  |  | 在线状态 | 沙溪站 | DI | 0-1 | 0=在线/1=离线 |  | 1Bit | 18.15
|  |  | 告警类型 | 沙溪站 | EI | 0-4 | 0=正常/1=提示/2=一般/3=严重/4=紧急 |  | 2 Bytes | 822
|  |  | 告警编码 | 沙溪站 | AI | 0-65535 |  |  | 2 Bytes | 823
DMBKQ | 沙溪站/PIDS/DMBKQ | DMBKQ289 | 地面播控器
|  |  | 在线状态 | 沙溪站 | DI | 0-1 | 0=在线/1=离线 |  | 1 Bit | 19.0
|  |  | 告警类型 | 沙溪站 | EI | 0-4 | 0=正常/1=提示/2=一般/3=严重/4=紧急 |  | 2 Bytes | 824
|  |  | 告警编码 | 沙溪站 | AI | 0-65535 |  |  | 2 Bytes | 825
DMBKQ | 沙溪站/PIDS/DMBKQ | DMBKQ290 | 地面播控器
|  |  | 在线状态 | 沙溪站 | DI | 0-1 | 0=在线/1=离线 |  | 1 Bit | 19.1
|  |  | 告警类型 | 沙溪站 | EI | 0-4 | 0=正常/1=提示/2=一般/3=严重/4=紧急 |  | 2 Bytes | 826
|  |  | 告警编码 | 沙溪站 | AI | 0-65535 |  |  | 2 Bytes | 827
DMBKQ | 沙溪站/PIDS/DMBKQ | DMBKQ291 | 地面播控器
|  |  | 在线状态 | 沙溪站 | DI | 0-1 | 0=在线/1=离线 |  | 1 Bit | 19.2
|  |  | 告警类型 | 沙溪站 | EI | 0-4 | 0=正常/1=提示/2=一般/3=严重/4=紧急 |  | 2 Bytes | 828
|  |  | 告警编码 | 沙溪站 | AI | 0-65535 |  |  | 2 Bytes | 829
DMBKQ | 沙溪站/PIDS/DMBKQ | DMBKQ292 | 地面播控器
|  |  | 在线状态 | 沙溪站 | DI | 0-1 | 0=在线/1=离线 |  | 1 Bit | 19.3
|  |  | 告警类型 | 沙溪站 | EI | 0-4 | 0=正常/1=提示/2=一般/3=严重/4=紧急 |  | 2 Bytes | 830
|  |  | 告警编码 | 沙溪站 | AI | 0-65535 |  |  | 2 Bytes | 831
DMBKQ | 沙溪站/PIDS/DMBKQ | DMBKQ293 | 地面播控器
|  |  | 在线状态 | 沙溪站 | DI | 0-1 | 0=在线/1=离线 |  | 1Bit | 19.4
|  |  | 告警类型 | 沙溪站 | EI | 0-4 | 0=正常/1=提示/2=一般/3=严重/4=紧急 |  | 2 Bytes | 832
|  |  | 告警编码 | 沙溪站 | AI | 0-65535 |  |  | 2 Bytes | 833
DMBKQ | 沙溪站/PIDS/DMBKQ | DMBKQ294 | 地面播控器
|  |  | 在线状态 | 沙溪站 | DI | 0-1 | 0=在线/1=离线 |  | 1 Bit | 19.5
|  |  | 告警类型 | 沙溪站 | EI | 0-4 | 0=正常/1=提示/2=一般/3=严重/4=紧急 |  | 2 Bytes | 834
|  |  | 告警编码 | 沙溪站 | AI | 0-65535 |  |  | 2 Bytes | 835
DMBKQ | 沙溪站/PIDS/DMBKQ | DMBKQ295 | 地面播控器
|  |  | 在线状态 | 沙溪站 | DI | 0-1 | 0=在线/1=离线 |  | 1 Bit | 19.6
|  |  | 告警类型 | 沙溪站 | EI | 0-4 | 0=正常/1=提示/2=一般/3=严重/4=紧急 |  | 2 Bytes | 836
|  |  | 告警编码 | 沙溪站 | AI | 0-65535 |  |  | 2 Bytes | 837
DMBKQ | 沙溪站/PIDS/DMBKQ | DMBKQ296 | 地面播控器
|  |  | 在线状态 | 沙溪站 | DI | 0-1 | 0=在线/1=离线 |  | 1 Bit | 19.7
|  |  | 告警类型 | 沙溪站 | EI | 0-4 | 0=正常/1=提示/2=一般/3=严重/4=紧急 |  | 2 Bytes | 838
|  |  | 告警编码 | 沙溪站 | AI | 0-65535 |  |  | 2 Bytes | 839
DMBKQ | 沙溪站/PIDS/DMBKQ | DMBKQ297 | 地面播控器
|  |  | 在线状态 | 沙溪站 | DI | 0-1 | 0=在线/1=离线 |  | 1 Bit | 19.8
|  |  | 告警类型 | 沙溪站 | EI | 0-4 | 0=正常/1=提示/2=一般/3=严重/4=紧急 |  | 2 Bytes | 840
|  |  | 告警编码 | 沙溪站 | AI | 0-65535 |  |  | 2 Bytes | 841
DMBKQ | 沙溪站/PIDS/DMBKQ | DMBKQ298 | 地面播控器
|  |  | 在线状态 | 沙溪站 | DI | 0-1 | 0=在线/1=离线 |  | 1 Bit | 19.9
|  |  | 告警类型 | 沙溪站 | EI | 0-4 | 0=正常/1=提示/2=一般/3=严重/4=紧急 |  | 2 Bytes | 842
|  |  | 告警编码 | 沙溪站 | AI | 0-65535 |  |  | 2 Bytes | 843
DMBKQ | 沙溪站/PIDS/DMBKQ | DMBKQ299 | 地面播控器
|  |  | 在线状态 | 沙溪站 | DI | 0-1 | 0=在线/1=离线 |  | 1 Bit | 19.10
|  |  | 告警类型 | 沙溪站 | EI | 0-4 | 0=正常/1=提示/2=一般/3=严重/4=紧急 |  | 2 Bytes | 844
|  |  | 告警编码 | 沙溪站 | AI | 0-65535 |  |  | 2 Bytes | 845
DMBKQ | 沙溪站/PIDS/DMBKQ | DMBKQ300 | 地面播控器
|  |  | 在线状态 | 沙溪站 | DI | 0-1 | 0=在线/1=离线 |  | 1Bit | 19.11
|  |  | 告警类型 | 沙溪站 | EI | 0-4 | 0=正常/1=提示/2=一般/3=严重/4=紧急 |  | 2 Bytes | 846
|  |  | 告警编码 | 沙溪站 | AI | 0-65535 |  |  | 2 Bytes | 847
DMBKQ | 沙溪站/PIDS/DMBKQ | DMBKQ301 | 地面播控器
|  |  | 在线状态 | 沙溪站 | DI | 0-1 | 0=在线/1=离线 |  | 1Bit | 19.12
|  |  | 告警类型 | 沙溪站 | EI | 0-4 | 0=正常/1=提示/2=一般/3=严重/4=紧急 |  | 2 Bytes | 848
|  |  | 告警编码 | 沙溪站 | AI | 0-65535 |  |  | 2 Bytes | 849
DMBKQ | 沙溪站/PIDS/DMBKQ | DMBKQ302 | 地面播控器
|  |  | 在线状态 | 沙溪站 | DI | 0-1 | 0=在线/1=离线 |  | 1Bit | 19.13
|  |  | 告警类型 | 沙溪站 | EI | 0-4 | 0=正常/1=提示/2=一般/3=严重/4=紧急 |  | 2 Bytes | 850
|  |  | 告警编码 | 沙溪站 | AI | 0-65535 |  |  | 2 Bytes | 851
DMBKQ | 沙溪站/PIDS/DMBKQ | DMBKQ303 | 地面播控器
|  |  | 在线状态 | 沙溪站 | DI | 0-1 | 0=在线/1=离线 |  | 1Bit | 19.14
|  |  | 告警类型 | 沙溪站 | EI | 0-4 | 0=正常/1=提示/2=一般/3=严重/4=紧急 |  | 2 Bytes | 852
|  |  | 告警编码 | 沙溪站 | AI | 0-65535 |  |  | 2 Bytes | 853
DMBKQ | 沙溪站/PIDS/DMBKQ | DMBKQ304 | 地面播控器
|  |  | 在线状态 | 沙溪站 | DI | 0-1 | 0=在线/1=离线 |  | 1 Bit | 19.15
|  |  | 告警类型 | 沙溪站 | EI | 0-4 | 0=正常/1=提示/2=一般/3=严重/4=紧急 |  | 2 Bytes | 854
|  |  | 告警编码 | 沙溪站 | AI | 0-65535 |  |  | 2 Bytes | 855
DMBKQ | 沙溪站/PIDS/DMBKQ | DMBKQ305 | 地面播控器
|  |  | 在线状态 | 沙溪站 | DI | 0-1 | 0=在线/1=离线 |  | 1 Bit | 20.0
|  |  | 告警类型 | 沙溪站 | EI | 0-4 | 0=正常/1=提示/2=一般/3=严重/4=紧急 |  | 2 Bytes | 856
|  |  | 告警编码 | 沙溪站 | AI | 0-65535 |  |  | 2 Bytes | 857
DMBKQ | 沙溪站/PIDS/DMBKQ | DMBKQ306 | 地面播控器
|  |  | 在线状态 | 沙溪站 | DI | 0-1 | 0=在线/1=离线 |  | 1 Bit | 20.1
|  |  | 告警类型 | 沙溪站 | EI | 0-4 | 0=正常/1=提示/2=一般/3=严重/4=紧急 |  | 2 Bytes | 858
|  |  | 告警编码 | 沙溪站 | AI | 0-65535 |  |  | 2 Bytes | 859
DMBKQ | 沙溪站/PIDS/DMBKQ | DMBKQ307 | 地面播控器
|  |  | 在线状态 | 沙溪站 | DI | 0-1 | 0=在线/1=离线 |  | 1 Bit | 20.2
|  |  | 告警类型 | 沙溪站 | EI | 0-4 | 0=正常/1=提示/2=一般/3=严重/4=紧急 |  | 2 Bytes | 860
|  |  | 告警编码 | 沙溪站 | AI | 0-65535 |  |  | 2 Bytes | 861
DMBKQ | 沙溪站/PIDS/DMBKQ | DMBKQ308 | 地面播控器
|  |  | 在线状态 | 沙溪站 | DI | 0-1 | 0=在线/1=离线 |  | 1Bit | 20.3
|  |  | 告警类型 | 沙溪站 | EI | 0-4 | 0=正常/1=提示/2=一般/3=严重/4=紧急 |  | 2 Bytes | 862
|  |  | 告警编码 | 沙溪站 | AI | 0-65535 |  |  | 2 Bytes | 863
DMBKQ | 沙溪站/PIDS/DMBKQ | DMBKQ309 | 地面播控器
|  |  | 在线状态 | 沙溪站 | DI | 0-1 | 0=在线/1=离线 |  | 1 Bit | 20.4
|  |  | 告警类型 | 沙溪站 | EI | 0-4 | 0=正常/1=提示/2=一般/3=严重/4=紧急 |  | 2 Bytes | 864
|  |  | 告警编码 | 沙溪站 | AI | 0-65535 |  |  | 2 Bytes | 865
DMBKQ | 沙溪站/PIDS/DMBKQ | DMBKQ310 | 地面播控器
|  |  | 在线状态 | 沙溪站 | DI | 0-1 | 0=在线/1=离线 |  | 1 Bit | 20.5
|  |  | 告警类型 | 沙溪站 | EI | 0-4 | 0=正常/1=提示/2=一般/3=严重/4=紧急 |  | 2 Bytes | 866
|  |  | 告警编码 | 沙溪站 | AI | 0-65535 |  |  | 2 Bytes | 867
DMBKQ | 沙溪站/PIDS/DMBKQ | DMBKQ311 | 地面播控器
|  |  | 在线状态 | 沙溪站 | DI | 0-1 | 0=在线/1=离线 |  | 1 Bit | 20.6
|  |  | 告警类型 | 沙溪站 | EI | 0-4 | 0=正常/1=提示/2=一般/3=严重/4=紧急 |  | 2 Bytes | 868
|  |  | 告警编码 | 沙溪站 | AI | 0-65535 |  |  | 2 Bytes | 869
DMBKQ | 沙溪站/PIDS/DMBKQ | DMBKQ312 | 地面播控器
|  |  | 在线状态 | 沙溪站 | DI | 0-1 | 0=在线/1=离线 |  | 1Bit | 20.7
|  |  | 告警类型 | 沙溪站 | EI | 0-4 | 0=正常/1=提示/2=一般/3=严重/4=紧急 |  | 2 Bytes | 870
|  |  | 告警编码 | 沙溪站 | AI | 0-65535 |  |  | 2 Bytes | 871
DMBKQ | 沙溪站/PIDS/DMBKQ | DMBKQ313 | 地面播控器
|  |  | 在线状态 | 沙溪站 | DI | 0-1 | 0=在线/1=离线 |  | 1Bit | 20.8
|  |  | 告警类型 | 沙溪站 | EI | 0-4 | 0=正常/1=提示/2=一般/3=严重/4=紧急 |  | 2 Bytes | 872
|  |  | 告警编码 | 沙溪站 | AI | 0-65535 |  |  | 2 Bytes | 873
DMBKQ | 沙溪站/PIDS/DMBKQ | DMBKQ314 | 地面播控器
|  |  | 在线状态 | 沙溪站 | DI | 0-1 | 0=在线/1=离线 |  | 1 Bit | 20.9
|  |  | 告警类型 | 沙溪站 | EI | 0-4 | 0=正常/1=提示/2=一般/3=严重/4=紧急 |  | 2 Bytes | 874
|  |  | 告警编码 | 沙溪站 | AI | 0-65535 |  |  | 2 Bytes | 875
DMBKQ | 沙溪站/PIDS/DMBKQ | DMBKQ315 | 地面播控器
|  |  | 在线状态 | 沙溪站 | DI | 0-1 | 0=在线/1=离线 |  | 1Bit | 20.10
|  |  | 告警类型 | 沙溪站 | EI | 0-4 | 0=正常/1=提示/2=一般/3=严重/4=紧急 |  | 2 Bytes | 876
|  |  | 告警编码 | 沙溪站 | AI | 0-65535 |  |  | 2 Bytes | 877
DMBKQ | 沙溪站/PIDS/DMBKQ | DMBKQ316 | 地面播控器
|  |  | 在线状态 | 沙溪站 | DI | 0-1 | 0=在线/1=离线 |  | 1 Bit | 20.11
|  |  | 告警类型 | 沙溪站 | EI | 0-4 | 0=正常/1=提示/2=一般/3=严重/4=紧急 |  | 2 Bytes | 878
|  |  | 告警编码 | 沙溪站 | AI | 0-65535 |  |  | 2 Bytes | 879
DMBKQ | 沙溪站/PIDS/DMBKQ | DMBKQ317 | 地面播控器
|  |  | 在线状态 | 沙溪站 | DI | 0-1 | 0=在线/1=离线 |  | 1 Bit | 20.12
|  |  | 告警类型 | 沙溪站 | EI | 0-4 | 0=正常/1=提示/2=一般/3=严重/4=紧急 |  | 2 Bytes | 880
|  |  | 告警编码 | 沙溪站 | AI | 0-65535 |  |  | 2 Bytes | 881
DMBKQ | 沙溪站/PIDS/DMBKQ | DMBKQ318 | 地面播控器
|  |  | 在线状态 | 沙溪站 | DI | 0-1 | 0=在线/1=离线 |  | 1Bit | 20.13
|  |  | 告警类型 | 沙溪站 | EI | 0-4 | 0=正常/1=提示/2=一般/3=严重/4=紧急 |  | 2 Bytes | 882
|  |  | 告警编码 | 沙溪站 | AI | 0-65535 |  |  | 2 Bytes | 883
DMBKQ | 沙溪站/PIDS/DMBKQ | DMBKQ319 | 地面播控器
|  |  | 在线状态 | 沙溪站 | DI | 0-1 | 0=在线/1=离线 |  | 1 Bit | 20.14
|  |  | 告警类型 | 沙溪站 | EI | 0-4 | 0=正常/1=提示/2=一般/3=严重/4=紧急 |  | 2 Bytes | 884
|  |  | 告警编码 | 沙溪站 | AI | 0-65535 |  |  | 2 Bytes | 885
DMBKQ | 沙溪站/PIDS/DMBKQ | DMBKQ320 | 地面播控器
|  |  | 在线状态 | 沙溪站 | DI | 0-1 | 0=在线/1=离线 |  | 1Bit | 20.15
|  |  | 告警类型 | 沙溪站 | EI | 0-4 | 0=正常/1=提示/2=一般/3=严重/4=紧急 |  | 2 Bytes | 886
|  |  | 告警编码 | 沙溪站 | AI | 0-65535 |  |  | 2 Bytes | 887
18-沙溪 | 18LINE/PIDS/DYKZQ | DYKZQ129 | 电源控制器
|  |  | 端口状态 |  | DI | 0-1 | 0=开/1=关 |  | 1Bit | 8160.0
18-沙溪 | 18LINE/PIDS/DYKZQ | DYKZQ130 | 电源控制器
|  |  | 端口状态 |  | DI | 0-1 | 0=开/1=关 |  | 1Bit | 8160.1
18-沙溪 | 18LINE/PIDS/DYKZQ | DYKZQ131 | 电源控制器
|  |  | 端口状态 |  | DI | 0-1 | 0=开/1=关 |  | 1Bit | 8160.2
18-沙溪 | 18LINE/PIDS/DYKZQ | DYKZQ132 | 电源控制器
|  |  | 端口状态 |  | DI | 0-1 | 0=开/1=关 |  | 1Bit | 8160.3
18-沙溪 | 18LINE/PIDS/DYKZQ | DYKZQ133 | 电源控制器
|  |  | 端口状态 |  | DI | 0-1 | 0=开/1=关 |  | 1Bit | 8160.4
18-沙溪 | 18LINE/PIDS/DYKZQ | DYKZQ134 | 电源控制器
|  |  | 端口状态 |  | DI | 0-1 | 0=开/1=关 |  | 1Bit | 8160.5
18-沙溪 | 18LINE/PIDS/DYKZQ | DYKZQ135 | 电源控制器
|  |  | 端口状态 |  | DI | 0-1 | 0=开/1=关 |  | 1Bit | 8160.6
18-沙溪 | 18LINE/PIDS/DYKZQ | DYKZQ136 | 电源控制器
|  |  | 端口状态 |  | DI | 0-1 | 0=开/1=关 |  | 1Bit | 8160.7
18-沙溪 | 18LINE/PIDS/DYKZQ | DYKZQ137 | 电源控制器
|  |  | 端口状态 |  | DI | 0-1 | 0=开/1=关 |  | 1Bit | 8160.8
18-沙溪 | 18LINE/PIDS/DYKZQ | DYKZQ138 | 电源控制器
|  |  | 端口状态 |  | DI | 0-1 | 0=开/1=关 |  | 1Bit | 8160.9
18-沙溪 | 18LINE/PIDS/DYKZQ | DYKZQ139 | 电源控制器
|  |  | 端口状态 |  | DI | 0-1 | 0=开/1=关 |  | 1Bit | 8160.10
18-沙溪 | 18LINE/PIDS/DYKZQ | DYKZQ140 | 电源控制器
|  |  | 端口状态 |  | DI | 0-1 | 0=开/1=关 |  | 1Bit | 8160.11
18-沙溪 | 18LINE/PIDS/DYKZQ | DYKZQ141 | 电源控制器
|  |  | 端口状态 |  | DI | 0-1 | 0=开/1=关 |  | 1Bit | 8160.12
18-沙溪 | 18LINE/PIDS/DYKZQ | DYKZQ142 | 电源控制器
|  |  | 端口状态 |  | DI | 0-1 | 0=开/1=关 |  | 1Bit | 8160.13
18-沙溪 | 18LINE/PIDS/DYKZQ | DYKZQ143 | 电源控制器
|  |  | 端口状态 |  | DI | 0-1 | 0=开/1=关 |  | 1Bit | 8160.14
18-沙溪 | 18LINE/PIDS/DYKZQ | DYKZQ144 | 电源控制器
|  |  | 端口状态 |  | DI | 0-1 | 0=开/1=关 |  | 1Bit | 8160.15
18-沙溪 | 18LINE/PIDS/DYKZQ | DYKZQ145 | 电源控制器
|  |  | 端口状态 |  | DI | 0-1 | 0=开/1=关 |  | 1Bit | 8161.0
18-沙溪 | 18LINE/PIDS/DYKZQ | DYKZQ146 | 电源控制器
|  |  | 端口状态 |  | DI | 0-1 | 0=开/1=关 |  | 1Bit | 8161.1
18-沙溪 | 18LINE/PIDS/DYKZQ | DYKZQ147 | 电源控制器
|  |  | 端口状态 |  | DI | 0-1 | 0=开/1=关 |  | 1Bit | 8161.2
18-沙溪 | 18LINE/PIDS/DYKZQ | DYKZQ148 | 电源控制器
|  |  | 端口状态 |  | DI | 0-1 | 0=开/1=关 |  | 1Bit | 8161.3
18-沙溪 | 18LINE/PIDS/DYKZQ | DYKZQ149 | 电源控制器
|  |  | 端口状态 |  | DI | 0-1 | 0=开/1=关 |  | 1Bit | 8161.4
18-沙溪 | 18LINE/PIDS/DYKZQ | DYKZQ150 | 电源控制器
|  |  | 端口状态 |  | DI | 0-1 | 0=开/1=关 |  | 1Bit | 8161.5
18-沙溪 | 18LINE/PIDS/DYKZQ | DYKZQ151 | 电源控制器
|  |  | 端口状态 |  | DI | 0-1 | 0=开/1=关 |  | 1Bit | 8161.6
18-沙溪 | 18LINE/PIDS/DYKZQ | DYKZQ152 | 电源控制器
|  |  | 端口状态 |  | DI | 0-1 | 0=开/1=关 |  | 1Bit | 8161.7
18-沙溪 | 18LINE/PIDS/DYKZQ | DYKZQ153 | 电源控制器
|  |  | 端口状态 |  | DI | 0-1 | 0=开/1=关 |  | 1Bit | 8161.8
18-沙溪 | 18LINE/PIDS/DYKZQ | DYKZQ154 | 电源控制器
|  |  | 端口状态 |  | DI | 0-1 | 0=开/1=关 |  | 1Bit | 8161.9
18-沙溪 | 18LINE/PIDS/DYKZQ | DYKZQ155 | 电源控制器
|  |  | 端口状态 |  | DI | 0-1 | 0=开/1=关 |  | 1Bit | 8161.10
18-沙溪 | 18LINE/PIDS/DYKZQ | DYKZQ156 | 电源控制器
|  |  | 端口状态 |  | DI | 0-1 | 0=开/1=关 |  | 1Bit | 8161.11
18-沙溪 | 18LINE/PIDS/DYKZQ | DYKZQ157 | 电源控制器
|  |  | 端口状态 |  | DI | 0-1 | 0=开/1=关 |  | 1Bit | 8161.12
18-沙溪 | 18LINE/PIDS/DYKZQ | DYKZQ158 | 电源控制器
|  |  | 端口状态 |  | DI | 0-1 | 0=开/1=关 |  | 1Bit | 8161.13
18-沙溪 | 18LINE/PIDS/DYKZQ | DYKZQ159 | 电源控制器
|  |  | 端口状态 |  | DI | 0-1 | 0=开/1=关 |  | 1Bit | 8161.14
18-沙溪 | 18LINE/PIDS/DYKZQ | DYKZQ160 | 电源控制器
|  |  | 端口状态 |  | DI | 0-1 | 0=开/1=关 |  | 1Bit | 8161.15