## Sheet2
EQUIPMENT TYPE 设备类型 | STATION/ DEPOT/OCR/ SYSTEM GROUP/ MAIN SYSTEM 车站/车辆段/中央/系统组/主系统 | EQUIPMENT CODE 设备开关编号 | EQUIPMENT DESCRIPTION /POINT DESCRIPTION 设备描述/数据点描述 | EQUIPMENT LOCATION 设备地点 | POINT TYPE (DI/DO/AI/DDI/VDDI/VTDI) 数据点类型 | VALUE 数值 | VALUE DESCRIPTION 数值说明 |  | LENGTH (Bit, Byte, Word) 数据长度 (位,字) | INFORMATION OBJECT ADDRESS 信息对象地址 | 设备编号（设计图纸） | ip地址 | 网关
|  |  | 中文 |  |  |  | 中文 | ENGLISH
DMBKQ | 琶洲西区站/PIDS/DMBKQ | DMBKQ129 | 地面播控器 | [7 empty] | LCD-09P01（55） | 21.176.9.10 | 21.176.9.254/24
|  |  | 在线状态 | 琶洲西区站 | DI | 0-1 | 0=在线/1=离线 |  | 1 Bit | 9.0
|  |  | 告警类型 | 琶洲西区站 | EI | 0-4 | 0=正常/1=提示/2=一般/3=严重/4=紧急 |  | 2 Bytes | 504
|  |  | 告警编码 | 琶洲西区站 | AI | 0-65535 |  |  | 2 Bytes | 505
DMBKQ | 琶洲西区站/PIDS/DMBKQ | DMBKQ130 | 地面播控器 | [7 empty] | LCD-09P02（55） | 21.176.9.11 | 21.176.9.254/24
|  |  | 在线状态 | 琶洲西区站 | DI | 0-1 | 0=在线/1=离线 |  | 1 Bit | 9.1
|  |  | 告警类型 | 琶洲西区站 | EI | 0-4 | 0=正常/1=提示/2=一般/3=严重/4=紧急 |  | 2 Bytes | 506
|  |  | 告警编码 | 琶洲西区站 | AI | 0-65535 |  |  | 2 Bytes | 507
DMBKQ | 琶洲西区站/PIDS/DMBKQ | DMBKQ131 | 地面播控器 | [7 empty] | LCD-09P03（55） | 21.176.9.12 | 21.176.9.254/24
|  |  | 在线状态 | 琶洲西区站 | DI | 0-1 | 0=在线/1=离线 |  | 1 Bit | 9.2
|  |  | 告警类型 | 琶洲西区站 | EI | 0-4 | 0=正常/1=提示/2=一般/3=严重/4=紧急 |  | 2 Bytes | 508
|  |  | 告警编码 | 琶洲西区站 | AI | 0-65535 |  |  | 2 Bytes | 509
DMBKQ | 琶洲西区站/PIDS/DMBKQ | DMBKQ132 | 地面播控器 | [7 empty] | LCD-09P04（55） | 21.176.9.13 | 21.176.9.254/24
|  |  | 在线状态 | 琶洲西区站 | DI | 0-1 | 0=在线/1=离线 |  | 1 Bit | 9.3
|  |  | 告警类型 | 琶洲西区站 | EI | 0-4 | 0=正常/1=提示/2=一般/3=严重/4=紧急 |  | 2 Bytes | 510
|  |  | 告警编码 | 琶洲西区站 | AI | 0-65535 |  |  | 2 Bytes | 511
DMBKQ | 琶洲西区站/PIDS/DMBKQ | DMBKQ133 | 地面播控器 | [7 empty] | LCD-09P05（55） | 21.176.9.14 | 21.176.9.254/24
|  |  | 在线状态 | 琶洲西区站 | DI | 0-1 | 0=在线/3=离线 |  | 1 Bit | 9.4
|  |  | 告警类型 | 琶洲西区站 | EI | 0-4 | 0=正常/1=提示/2=一般/3=严重/4=紧急 |  | 2 Bytes | 512
|  |  | 告警编码 | 琶洲西区站 | AI | 0-65535 |  |  | 2 Bytes | 513
DMBKQ | 琶洲西区站/PIDS/DMBKQ | DMBKQ134 | 地面播控器 | [7 empty] | LCD-09P06（55） | 21.176.9.15 | 21.176.9.254/24
|  |  | 在线状态 | 琶洲西区站 | DI | 0-1 | 0=在线/1=离线 |  | 1 Bit | 9.5
|  |  | 告警类型 | 琶洲西区站 | EI | 0-4 | 0=正常/1=提示/2=一般/3=严重/4=紧急 |  | 2 Bytes | 514
|  |  | 告警编码 | 琶洲西区站 | AI | 0-65535 |  |  | 2 Bytes | 515
DMBKQ | 琶洲西区站/PIDS/DMBKQ | DMBKQ135 | 地面播控器 | [7 empty] | LCD-09P07（55） | 21.176.9.16 | 21.176.9.254/24
|  |  | 在线状态 | 琶洲西区站 | DI | 0-1 | 0=在线/1=离线 |  | 1 Bit | 9.6
|  |  | 告警类型 | 琶洲西区站 | EI | 0-4 | 0=正常/1=提示/2=一般/3=严重/4=紧急 |  | 2 Bytes | 516
|  |  | 告警编码 | 琶洲西区站 | AI | 0-65535 |  |  | 2 Bytes | 517
DMBKQ | 琶洲西区站/PIDS/DMBKQ | DMBKQ136 | 地面播控器 | [7 empty] | LCD-09P08（55） | 21.176.9.17 | 21.176.9.254/24
|  |  | 在线状态 | 琶洲西区站 | DI | 0-1 | 0=在线/1=离线 |  | 1 Bit | 9.7
|  |  | 告警类型 | 琶洲西区站 | EI | 0-4 | 0=正常/1=提示/2=一般/3=严重/4=紧急 |  | 2 Bytes | 518
|  |  | 告警编码 | 琶洲西区站 | AI | 0-65535 |  |  | 2 Bytes | 519
DMBKQ | 琶洲西区站/PIDS/DMBKQ | DMBKQ137 | 地面播控器 | [7 empty] | LCD-09P09（55） | 21.176.9.18 | 21.176.9.254/24
|  |  | 在线状态 | 琶洲西区站 | DI | 0-1 | 0=在线/1=离线 |  | 1 Bit | 9.8
|  |  | 告警类型 | 琶洲西区站 | EI | 0-4 | 0=正常/1=提示/2=一般/3=严重/4=紧急 |  | 2 Bytes | 520
|  |  | 告警编码 | 琶洲西区站 | AI | 0-65535 |  |  | 2 Bytes | 521
DMBKQ | 琶洲西区站/PIDS/DMBKQ | DMBKQ138 | 地面播控器 | [7 empty] | LCD-09P10（55） | 21.176.9.19 | 21.176.9.254/24
|  |  | 在线状态 | 琶洲西区站 | DI | 0-1 | 0=在线/1=离线 |  | 1 Bit | 9.9
|  |  | 告警类型 | 琶洲西区站 | EI | 0-4 | 0=正常/1=提示/2=一般/3=严重/4=紧急 |  | 2 Bytes | 522
|  |  | 告警编码 | 琶洲西区站 | AI | 0-65535 |  |  | 2 Bytes | 523
DMBKQ | 琶洲西区站/PIDS/DMBKQ | DMBKQ139 | 地面播控器 | [7 empty] | LCD-09P11（55） | 21.176.9.20 | 21.176.9.254/24
|  |  | 在线状态 | 琶洲西区站 | DI | 0-1 | 0=在线/1=离线 |  | 1 Bit | 9.10
|  |  | 告警类型 | 琶洲西区站 | EI | 0-4 | 0=正常/1=提示/2=一般/3=严重/4=紧急 |  | 2 Bytes | 524
|  |  | 告警编码 | 琶洲西区站 | AI | 0-65535 |  |  | 2 Bytes | 525
DMBKQ | 琶洲西区站/PIDS/DMBKQ | DMBKQ140 | 地面播控器 | [7 empty] | LCD-09P12（55） | 21.176.9.21 | 21.176.9.254/24
|  |  | 在线状态 | 琶洲西区站 | DI | 0-1 | 0=在线/1=离线 |  | 1 Bit | 9.11
|  |  | 告警类型 | 琶洲西区站 | EI | 0-4 | 0=正常/1=提示/2=一般/3=严重/4=紧急 |  | 2 Bytes | 526
|  |  | 告警编码 | 琶洲西区站 | AI | 0-65535 |  |  | 2 Bytes | 527
DMBKQ | 琶洲西区站/PIDS/DMBKQ | DMBKQ141 | 地面播控器 | [7 empty] | LCD-09P01（65） | 21.176.9.25 | 21.176.9.254/24
|  |  | 在线状态 | 琶洲西区站 | DI | 0-1 | 0=在线/1=离线 |  | 1 Bit | 9.12
|  |  | 告警类型 | 琶洲西区站 | EI | 0-4 | 0=正常/1=提示/2=一般/3=严重/4=紧急 |  | 2 Bytes | 528
|  |  | 告警编码 | 琶洲西区站 | AI | 0-65535 |  |  | 2 Bytes | 529
DMBKQ | 琶洲西区站/PIDS/DMBKQ | DMBKQ142 | 地面播控器 | [7 empty] | LCD-09P02（65） | 21.176.9.26 | 21.176.9.254/24
|  |  | 在线状态 | 琶洲西区站 | DI | 0-1 | 0=在线/1=离线 |  | 1 Bit | 9.13
|  |  | 告警类型 | 琶洲西区站 | EI | 0-4 | 0=正常/1=提示/2=一般/3=严重/4=紧急 |  | 2 Bytes | 530
|  |  | 告警编码 | 琶洲西区站 | AI | 0-65535 |  |  | 2 Bytes | 531
DMBKQ | 琶洲西区站/PIDS/DMBKQ | DMBKQ143 | 地面播控器 | [7 empty] | LCD-09P03（65） | 21.176.9.27 | 21.176.9.254/24
|  |  | 在线状态 | 琶洲西区站 | DI | 0-1 | 0=在线/1=离线 |  | 1 Bit | 9.14
|  |  | 告警类型 | 琶洲西区站 | EI | 0-4 | 0=正常/1=提示/2=一般/3=严重/4=紧急 |  | 2 Bytes | 532
|  |  | 告警编码 | 琶洲西区站 | AI | 0-65535 |  |  | 2 Bytes | 533
DMBKQ | 琶洲西区站/PIDS/DMBKQ | DMBKQ144 | 地面播控器 | [7 empty] | LCD-09P04（65） | 21.176.9.28 | 21.176.9.254/24
|  |  | 在线状态 | 琶洲西区站 | DI | 0-1 | 0=在线/1=离线 |  | 1 Bit | 9.15
|  |  | 告警类型 | 琶洲西区站 | EI | 0-4 | 0=正常/1=提示/2=一般/3=严重/4=紧急 |  | 2 Bytes | 534
|  |  | 告警编码 | 琶洲西区站 | AI | 0-65535 |  |  | 2 Bytes | 535
DMBKQ | 琶洲西区站/PIDS/DMBKQ | DMBKQ145 | 地面播控器 | [7 empty] | LCD-09P05（65） | 21.176.9.29 | 21.176.9.254/24
|  |  | 在线状态 | 琶洲西区站 | DI | 0-1 | 0=在线/1=离线 |  | 1Bit | 10.0
|  |  | 告警类型 | 琶洲西区站 | EI | 0-4 | 0=正常/1=提示/2=一般/3=严重/4=紧急 |  | 2 Bytes | 536
|  |  | 告警编码 | 琶洲西区站 | AI | 0-65535 |  |  | 2 Bytes | 537
DMBKQ | 琶洲西区站/PIDS/DMBKQ | DMBKQ146 | 地面播控器 | [7 empty] | LCD-09P06（65） | 21.176.9.30 | 21.176.9.254/24
|  |  | 在线状态 | 琶洲西区站 | DI | 0-1 | 0=在线/1=离线 |  | 1 Bit | 10.1
|  |  | 告警类型 | 琶洲西区站 | EI | 0-4 | 0=正常/1=提示/2=一般/3=严重/4=紧急 |  | 2 Bytes | 538
|  |  | 告警编码 | 琶洲西区站 | AI | 0-65535 |  |  | 2 Bytes | 539
DMBKQ | 琶洲西区站/PIDS/DMBKQ | DMBKQ147 | 地面播控器 | [7 empty] | LED-09P01 | 21.176.9.31 | 21.176.9.254/24
|  |  | 在线状态 | 琶洲西区站 | DI | 0-1 | 0=在线/1=离线 |  | 1 Bit | 10.2
|  |  | 告警类型 | 琶洲西区站 | EI | 0-4 | 0=正常/1=提示/2=一般/3=严重/4=紧急 |  | 2 Bytes | 540
|  |  | 告警编码 | 琶洲西区站 | AI | 0-65535 |  |  | 2 Bytes | 541
DMBKQ | 琶洲西区站/PIDS/DMBKQ | DMBKQ148 | 地面播控器 | [7 empty] | LED-09P02 | 21.176.9.32 | 21.176.9.254/24
|  |  | 在线状态 | 琶洲西区站 | DI | 0-1 | 0=在线/1=离线 |  | 1 Bit | 10.3
|  |  | 告警类型 | 琶洲西区站 | EI | 0-4 | 0=正常/1=提示/2=一般/3=严重/4=紧急 |  | 2 Bytes | 542
|  |  | 告警编码 | 琶洲西区站 | AI | 0-65535 |  |  | 2 Bytes | 543
DMBKQ | 琶洲西区站/PIDS/DMBKQ | DMBKQ149 | 地面播控器 | [7 empty] | LED-09P03 | 21.176.9.33 | 21.176.9.254/24
|  |  | 在线状态 | 琶洲西区站 | DI | 0-1 | 0=在线/1=离线 |  | 1 Bit | 10.4
|  |  | 告警类型 | 琶洲西区站 | EI | 0-4 | 0=正常/1=提示/2=一般/3=严重/4=紧急 |  | 2 Bytes | 544
|  |  | 告警编码 | 琶洲西区站 | AI | 0-65535 |  |  | 2 Bytes | 545
DMBKQ | 琶洲西区站/PIDS/DMBKQ | DMBKQ150 | 地面播控器
|  |  | 在线状态 | 琶洲西区站 | DI | 0-1 | 0=在线/1=离线 |  | 1 Bit | 10.5
|  |  | 告警类型 | 琶洲西区站 | EI | 0-4 | 0=正常/1=提示/2=一般/3=严重/4=紧急 |  | 2 Bytes | 546
|  |  | 告警编码 | 琶洲西区站 | AI | 0-65535 |  |  | 2 Bytes | 547
DMBKQ | 琶洲西区站/PIDS/DMBKQ | DMBKQ151 | 地面播控器
|  |  | 在线状态 | 琶洲西区站 | DI | 0-1 | 0=在线/1=离线 |  | 1Bit | 10.6
|  |  | 告警类型 | 琶洲西区站 | EI | 0-4 | 0=正常/1=提示/2=一般/3=严重/4=紧急 |  | 2 Bytes | 548
|  |  | 告警编码 | 琶洲西区站 | AI | 0-65535 |  |  | 2 Bytes | 549
DMBKQ | 琶洲西区站/PIDS/DMBKQ | DMBKQ152 | 地面播控器
|  |  | 在线状态 | 琶洲西区站 | DI | 0-1 | 0=在线/1=离线 |  | 1Bit | 10.7
|  |  | 告警类型 | 琶洲西区站 | EI | 0-4 | 0=正常/1=提示/2=一般/3=严重/4=紧急 |  | 2 Bytes | 550
|  |  | 告警编码 | 琶洲西区站 | AI | 0-65535 |  |  | 2 Bytes | 551
DMBKQ | 琶洲西区站/PIDS/DMBKQ | DMBKQ153 | 地面播控器
|  |  | 在线状态 | 琶洲西区站 | DI | 0-1 | 0=在线/1=离线 |  | 1 Bit | 10.8
|  |  | 告警类型 | 琶洲西区站 | EI | 0-4 | 0=正常/1=提示/2=一般/3=严重/4=紧急 |  | 2 Bytes | 552
|  |  | 告警编码 | 琶洲西区站 | AI | 0-65535 |  |  | 2 Bytes | 553
DMBKQ | 琶洲西区站/PIDS/DMBKQ | DMBKQ154 | 地面播控器
|  |  | 在线状态 | 琶洲西区站 | DI | 0-1 | 0=在线/1=离线 |  | 1Bit | 10.9
|  |  | 告警类型 | 琶洲西区站 | EI | 0-4 | 0=正常/1=提示/2=一般/3=严重/4=紧急 |  | 2 Bytes | 554
|  |  | 告警编码 | 琶洲西区站 | AI | 0-65535 |  |  | 2 Bytes | 555
DMBKQ | 琶洲西区站/PIDS/DMBKQ | DMBKQ155 | 地面播控器
|  |  | 在线状态 | 琶洲西区站 | DI | 0-1 | 0=在线/1=离线 |  | 1Bit | 10.10
|  |  | 告警类型 | 琶洲西区站 | EI | 0-4 | 0=正常/1=提示/2=一般/3=严重/4=紧急 |  | 2 Bytes | 556
|  |  | 告警编码 | 琶洲西区站 | AI | 0-65535 |  |  | 2 Bytes | 557
DMBKQ | 琶洲西区站/PIDS/DMBKQ | DMBKQ156 | 地面播控器
|  |  | 在线状态 | 琶洲西区站 | DI | 0-1 | 0=在线/1=离线 |  | 1 Bit | 10.11
|  |  | 告警类型 | 琶洲西区站 | EI | 0-4 | 0=正常/1=提示/2=一般/3=严重/4=紧急 |  | 2 Bytes | 558
|  |  | 告警编码 | 琶洲西区站 | AI | 0-65535 |  |  | 2 Bytes | 559
DMBKQ | 琶洲西区站/PIDS/DMBKQ | DMBKQ157 | 地面播控器
|  |  | 在线状态 | 琶洲西区站 | DI | 0-1 | 0=在线/1=离线 |  | 1 Bit | 10.12
|  |  | 告警类型 | 琶洲西区站 | EI | 0-4 | 0=正常/1=提示/2=一般/3=严重/4=紧急 |  | 2 Bytes | 560
|  |  | 告警编码 | 琶洲西区站 | AI | 0-65535 |  |  | 2 Bytes | 561
DMBKQ | 琶洲西区站/PIDS/DMBKQ | DMBKQ158 | 地面播控器
|  |  | 在线状态 | 琶洲西区站 | DI | 0-1 | 0=在线/1=离线 |  | 1 Bit | 10.13
|  |  | 告警类型 | 琶洲西区站 | EI | 0-4 | 0=正常/1=提示/2=一般/3=严重/4=紧急 |  | 2 Bytes | 562
|  |  | 告警编码 | 琶洲西区站 | AI | 0-65535 |  |  | 2 Bytes | 563
DMBKQ | 琶洲西区站/PIDS/DMBKQ | DMBKQ159 | 地面播控器
|  |  | 在线状态 | 琶洲西区站 | DI | 0-1 | 0=在线/1=离线 |  | 1 Bit | 10.14
|  |  | 告警类型 | 琶洲西区站 | EI | 0-4 | 0=正常/1=提示/2=一般/3=严重/4=紧急 |  | 2 Bytes | 564
|  |  | 告警编码 | 琶洲西区站 | AI | 0-65535 |  |  | 2 Bytes | 565
DMBKQ | 琶洲西区站/PIDS/DMBKQ | DMBKQ160 | 地面播控器
|  |  | 在线状态 | 琶洲西区站 | DI | 0-1 | 0=在线/1=离线 |  | 1Bit | 10.15
|  |  | 告警类型 | 琶洲西区站 | EI | 0-4 | 0=正常/1=提示/2=一般/3=严重/4=紧急 |  | 2 Bytes | 566
|  |  | 告警编码 | 琶洲西区站 | AI | 0-65535 |  |  | 2 Bytes | 567
DMBKQ | 琶洲西区站/PIDS/DMBKQ | DMBKQ161 | 地面播控器
|  |  | 在线状态 | 琶洲西区站 | DI | 0-1 | 0=在线/1=离线 |  | 1 Bit | 11.0
|  |  | 告警类型 | 琶洲西区站 | EI | 0-4 | 0=正常/1=提示/2=一般/3=严重/4=紧急 |  | 2 Bytes | 568
|  |  | 告警编码 | 琶洲西区站 | AI | 0-65535 |  |  | 2 Bytes | 569
DMBKQ | 琶洲西区站/PIDS/DMBKQ | DMBKQ162 | 地面播控器
|  |  | 在线状态 | 琶洲西区站 | DI | 0-1 | 0=在线/1=离线 |  | 1 Bit | 11.1
|  |  | 告警类型 | 琶洲西区站 | EI | 0-4 | 0=正常/1=提示/2=一般/3=严重/4=紧急 |  | 2 Bytes | 570
|  |  | 告警编码 | 琶洲西区站 | AI | 0-65535 |  |  | 2 Bytes | 571
DMBKQ | 琶洲西区站/PIDS/DMBKQ | DMBKQ163 | 地面播控器
|  |  | 在线状态 | 琶洲西区站 | DI | 0-1 | 0=在线/1=离线 |  | 1 Bit | 11.2
|  |  | 告警类型 | 琶洲西区站 | EI | 0-4 | 0=正常/1=提示/2=一般/3=严重/4=紧急 |  | 2 Bytes | 572
|  |  | 告警编码 | 琶洲西区站 | AI | 0-65535 |  |  | 2 Bytes | 573
DMBKQ | 琶洲西区站/PIDS/DMBKQ | DMBKQ164 | 地面播控器
|  |  | 在线状态 | 琶洲西区站 | DI | 0-1 | 0=在线/1=离线 |  | 1 Bit | 11.3
|  |  | 告警类型 | 琶洲西区站 | EI | 0-4 | 0=正常/1=提示/2=一般/3=严重/4=紧急 |  | 2 Bytes | 574
|  |  | 告警编码 | 琶洲西区站 | AI | 0-65535 |  |  | 2 Bytes | 575
DMBKQ | 琶洲西区站/PIDS/DMBKQ | DMBKQ165 | 地面播控器
|  |  | 在线状态 | 琶洲西区站 | DI | 0-1 | 0=在线/1=离线 |  | 1Bit | 11.4
|  |  | 告警类型 | 琶洲西区站 | EI | 0-4 | 0=正常/1=提示/2=一般/3=严重/4=紧急 |  | 2 Bytes | 576
|  |  | 告警编码 | 琶洲西区站 | AI | 0-65535 |  |  | 2 Bytes | 577
DMBKQ | 琶洲西区站/PIDS/DMBKQ | DMBKQ166 | 地面播控器
|  |  | 在线状态 | 琶洲西区站 | DI | 0-1 | 0=在线/1=离线 |  | 1 Bit | 11.5
|  |  | 告警类型 | 琶洲西区站 | EI | 0-4 | 0=正常/1=提示/2=一般/3=严重/4=紧急 |  | 2 Bytes | 578
|  |  | 告警编码 | 琶洲西区站 | AI | 0-65535 |  |  | 2 Bytes | 579
DMBKQ | 琶洲西区站/PIDS/DMBKQ | DMBKQ167 | 地面播控器
|  |  | 在线状态 | 琶洲西区站 | DI | 0-1 | 0=在线/1=离线 |  | 1 Bit | 11.6
|  |  | 告警类型 | 琶洲西区站 | EI | 0-4 | 0=正常/1=提示/2=一般/3=严重/4=紧急 |  | 2 Bytes | 580
|  |  | 告警编码 | 琶洲西区站 | AI | 0-65535 |  |  | 2 Bytes | 581
DMBKQ | 琶洲西区站/PIDS/DMBKQ | DMBKQ168 | 地面播控器
|  |  | 在线状态 | 琶洲西区站 | DI | 0-1 | 0=在线/1=离线 |  | 1 Bit | 11.7
|  |  | 告警类型 | 琶洲西区站 | EI | 0-4 | 0=正常/1=提示/2=一般/3=严重/4=紧急 |  | 2 Bytes | 582
|  |  | 告警编码 | 琶洲西区站 | AI | 0-65535 |  |  | 2 Bytes | 583
DMBKQ | 琶洲西区站/PIDS/DMBKQ | DMBKQ169 | 地面播控器
|  |  | 在线状态 | 琶洲西区站 | DI | 0-1 | 0=在线/1=离线 |  | 1 Bit | 11.8
|  |  | 告警类型 | 琶洲西区站 | EI | 0-4 | 0=正常/1=提示/2=一般/3=严重/4=紧急 |  | 2 Bytes | 584
|  |  | 告警编码 | 琶洲西区站 | AI | 0-65535 |  |  | 2 Bytes | 585
DMBKQ | 琶洲西区站/PIDS/DMBKQ | DMBKQ170 | 地面播控器
|  |  | 在线状态 | 琶洲西区站 | DI | 0-1 | 0=在线/1=离线 |  | 1 Bit | 11.9
|  |  | 告警类型 | 琶洲西区站 | EI | 0-4 | 0=正常/1=提示/2=一般/3=严重/4=紧急 |  | 2 Bytes | 586
|  |  | 告警编码 | 琶洲西区站 | AI | 0-65535 |  |  | 2 Bytes | 587
DMBKQ | 琶洲西区站/PIDS/DMBKQ | DMBKQ171 | 地面播控器
|  |  | 在线状态 | 琶洲西区站 | DI | 0-1 | 0=在线/1=离线 |  | 1 Bit | 11.10
|  |  | 告警类型 | 琶洲西区站 | EI | 0-4 | 0=正常/1=提示/2=一般/3=严重/4=紧急 |  | 2 Bytes | 588
|  |  | 告警编码 | 琶洲西区站 | AI | 0-65535 |  |  | 2 Bytes | 589
DMBKQ | 琶洲西区站/PIDS/DMBKQ | DMBKQ172 | 地面播控器
|  |  | 在线状态 | 琶洲西区站 | DI | 0-1 | 0=在线/1=离线 |  | 1Bit | 11.11
|  |  | 告警类型 | 琶洲西区站 | EI | 0-4 | 0=正常/1=提示/2=一般/3=严重/4=紧急 |  | 2 Bytes | 590
|  |  | 告警编码 | 琶洲西区站 | AI | 0-65535 |  |  | 2 Bytes | 591
DMBKQ | 琶洲西区站/PIDS/DMBKQ | DMBKQ173 | 地面播控器
|  |  | 在线状态 | 琶洲西区站 | DI | 0-1 | 0=在线/1=离线 |  | 1Bit | 11.12
|  |  | 告警类型 | 琶洲西区站 | EI | 0-4 | 0=正常/1=提示/2=一般/3=严重/4=紧急 |  | 2 Bytes | 592
|  |  | 告警编码 | 琶洲西区站 | AI | 0-65535 |  |  | 2 Bytes | 593
DMBKQ | 琶洲西区站/PIDS/DMBKQ | DMBKQ174 | 地面播控器
|  |  | 在线状态 | 琶洲西区站 | DI | 0-1 | 0=在线/1=离线 |  | 1Bit | 11.13
|  |  | 告警类型 | 琶洲西区站 | EI | 0-4 | 0=正常/1=提示/2=一般/3=严重/4=紧急 |  | 2 Bytes | 594
|  |  | 告警编码 | 琶洲西区站 | AI | 0-65535 |  |  | 2 Bytes | 595
DMBKQ | 琶洲西区站/PIDS/DMBKQ | DMBKQ175 | 地面播控器
|  |  | 在线状态 | 琶洲西区站 | DI | 0-1 | 0=在线/1=离线 |  | 1Bit | 11.14
|  |  | 告警类型 | 琶洲西区站 | EI | 0-4 | 0=正常/1=提示/2=一般/3=严重/4=紧急 |  | 2 Bytes | 596
|  |  | 告警编码 | 琶洲西区站 | AI | 0-65535 |  |  | 2 Bytes | 597
DMBKQ | 琶洲西区站/PIDS/DMBKQ | DMBKQ176 | 地面播控器
|  |  | 在线状态 | 琶洲西区站 | DI | 0-1 | 0=在线/1=离线 |  | 1 Bit | 11.15
|  |  | 告警类型 | 琶洲西区站 | EI | 0-4 | 0=正常/1=提示/2=一般/3=严重/4=紧急 |  | 2 Bytes | 598
|  |  | 告警编码 | 琶洲西区站 | AI | 0-65535 |  |  | 2 Bytes | 599
DMBKQ | 琶洲西区站/PIDS/DMBKQ | DMBKQ177 | 地面播控器
|  |  | 在线状态 | 琶洲西区站 | DI | 0-1 | 0=在线/1=离线 |  | 1 Bit | 12.0
|  |  | 告警类型 | 琶洲西区站 | EI | 0-4 | 0=正常/1=提示/2=一般/3=严重/4=紧急 |  | 2 Bytes | 600
|  |  | 告警编码 | 琶洲西区站 | AI | 0-65535 |  |  | 2 Bytes | 601
DMBKQ | 琶洲西区站/PIDS/DMBKQ | DMBKQ178 | 地面播控器
|  |  | 在线状态 | 琶洲西区站 | DI | 0-1 | 0=在线/1=离线 |  | 1 Bit | 12.1
|  |  | 告警类型 | 琶洲西区站 | EI | 0-4 | 0=正常/1=提示/2=一般/3=严重/4=紧急 |  | 2 Bytes | 602
|  |  | 告警编码 | 琶洲西区站 | AI | 0-65535 |  |  | 2 Bytes | 603
DMBKQ | 琶洲西区站/PIDS/DMBKQ | DMBKQ179 | 地面播控器
|  |  | 在线状态 | 琶洲西区站 | DI | 0-1 | 0=在线/1=离线 |  | 1 Bit | 12.2
|  |  | 告警类型 | 琶洲西区站 | EI | 0-4 | 0=正常/1=提示/2=一般/3=严重/4=紧急 |  | 2 Bytes | 604
|  |  | 告警编码 | 琶洲西区站 | AI | 0-65535 |  |  | 2 Bytes | 605
DMBKQ | 琶洲西区站/PIDS/DMBKQ | DMBKQ180 | 地面播控器
|  |  | 在线状态 | 琶洲西区站 | DI | 0-1 | 0=在线/1=离线 |  | 1Bit | 12.3
|  |  | 告警类型 | 琶洲西区站 | EI | 0-4 | 0=正常/1=提示/2=一般/3=严重/4=紧急 |  | 2 Bytes | 606
|  |  | 告警编码 | 琶洲西区站 | AI | 0-65535 |  |  | 2 Bytes | 607
DMBKQ | 琶洲西区站/PIDS/DMBKQ | DMBKQ181 | 地面播控器
|  |  | 在线状态 | 琶洲西区站 | DI | 0-1 | 0=在线/1=离线 |  | 1 Bit | 12.4
|  |  | 告警类型 | 琶洲西区站 | EI | 0-4 | 0=正常/1=提示/2=一般/3=严重/4=紧急 |  | 2 Bytes | 608
|  |  | 告警编码 | 琶洲西区站 | AI | 0-65535 |  |  | 2 Bytes | 609
DMBKQ | 琶洲西区站/PIDS/DMBKQ | DMBKQ182 | 地面播控器
|  |  | 在线状态 | 琶洲西区站 | DI | 0-1 | 0=在线/1=离线 |  | 1 Bit | 12.5
|  |  | 告警类型 | 琶洲西区站 | EI | 0-4 | 0=正常/1=提示/2=一般/3=严重/4=紧急 |  | 2 Bytes | 610
|  |  | 告警编码 | 琶洲西区站 | AI | 0-65535 |  |  | 2 Bytes | 611
DMBKQ | 琶洲西区站/PIDS/DMBKQ | DMBKQ183 | 地面播控器
|  |  | 在线状态 | 琶洲西区站 | DI | 0-1 | 0=在线/1=离线 |  | 1 Bit | 12.6
|  |  | 告警类型 | 琶洲西区站 | EI | 0-4 | 0=正常/1=提示/2=一般/3=严重/4=紧急 |  | 2 Bytes | 612
|  |  | 告警编码 | 琶洲西区站 | AI | 0-65535 |  |  | 2 Bytes | 613
DMBKQ | 琶洲西区站/PIDS/DMBKQ | DMBKQ184 | 地面播控器
|  |  | 在线状态 | 琶洲西区站 | DI | 0-1 | 0=在线/1=离线 |  | 1Bit | 12.7
|  |  | 告警类型 | 琶洲西区站 | EI | 0-4 | 0=正常/1=提示/2=一般/3=严重/4=紧急 |  | 2 Bytes | 614
|  |  | 告警编码 | 琶洲西区站 | AI | 0-65535 |  |  | 2 Bytes | 615
DMBKQ | 琶洲西区站/PIDS/DMBKQ | DMBKQ185 | 地面播控器
|  |  | 在线状态 | 琶洲西区站 | DI | 0-1 | 0=在线/1=离线 |  | 1Bit | 12.8
|  |  | 告警类型 | 琶洲西区站 | EI | 0-4 | 0=正常/1=提示/2=一般/3=严重/4=紧急 |  | 2 Bytes | 616
|  |  | 告警编码 | 琶洲西区站 | AI | 0-65535 |  |  | 2 Bytes | 617
DMBKQ | 琶洲西区站/PIDS/DMBKQ | DMBKQ186 | 地面播控器
|  |  | 在线状态 | 琶洲西区站 | DI | 0-1 | 0=在线/1=离线 |  | 1 Bit | 12.9
|  |  | 告警类型 | 琶洲西区站 | EI | 0-4 | 0=正常/1=提示/2=一般/3=严重/4=紧急 |  | 2 Bytes | 618
|  |  | 告警编码 | 琶洲西区站 | AI | 0-65535 |  |  | 2 Bytes | 619
DMBKQ | 琶洲西区站/PIDS/DMBKQ | DMBKQ187 | 地面播控器
|  |  | 在线状态 | 琶洲西区站 | DI | 0-1 | 0=在线/1=离线 |  | 1Bit | 12.10
|  |  | 告警类型 | 琶洲西区站 | EI | 0-4 | 0=正常/1=提示/2=一般/3=严重/4=紧急 |  | 2 Bytes | 620
|  |  | 告警编码 | 琶洲西区站 | AI | 0-65535 |  |  | 2 Bytes | 621
DMBKQ | 琶洲西区站/PIDS/DMBKQ | DMBKQ188 | 地面播控器
|  |  | 在线状态 | 琶洲西区站 | DI | 0-1 | 0=在线/1=离线 |  | 1 Bit | 12.11
|  |  | 告警类型 | 琶洲西区站 | EI | 0-4 | 0=正常/1=提示/2=一般/3=严重/4=紧急 |  | 2 Bytes | 622
|  |  | 告警编码 | 琶洲西区站 | AI | 0-65535 |  |  | 2 Bytes | 623
DMBKQ | 琶洲西区站/PIDS/DMBKQ | DMBKQ189 | 地面播控器
|  |  | 在线状态 | 琶洲西区站 | DI | 0-1 | 0=在线/1=离线 |  | 1 Bit | 12.12
|  |  | 告警类型 | 琶洲西区站 | EI | 0-4 | 0=正常/1=提示/2=一般/3=严重/4=紧急 |  | 2 Bytes | 624
|  |  | 告警编码 | 琶洲西区站 | AI | 0-65535 |  |  | 2 Bytes | 625
DMBKQ | 琶洲西区站/PIDS/DMBKQ | DMBKQ190 | 地面播控器
|  |  | 在线状态 | 琶洲西区站 | DI | 0-1 | 0=在线/1=离线 |  | 1Bit | 12.13
|  |  | 告警类型 | 琶洲西区站 | EI | 0-4 | 0=正常/1=提示/2=一般/3=严重/4=紧急 |  | 2 Bytes | 626
|  |  | 告警编码 | 琶洲西区站 | AI | 0-65535 |  |  | 2 Bytes | 627
DMBKQ | 琶洲西区站/PIDS/DMBKQ | DMBKQ191 | 地面播控器
|  |  | 在线状态 | 琶洲西区站 | DI | 0-1 | 0=在线/1=离线 |  | 1 Bit | 12.14
|  |  | 告警类型 | 琶洲西区站 | EI | 0-4 | 0=正常/1=提示/2=一般/3=严重/4=紧急 |  | 2 Bytes | 628
|  |  | 告警编码 | 琶洲西区站 | AI | 0-65535 |  |  | 2 Bytes | 629
DMBKQ | 琶洲西区站/PIDS/DMBKQ | DMBKQ192 | 地面播控器
|  |  | 在线状态 | 琶洲西区站 | DI | 0-1 | 0=在线/1=离线 |  | 1Bit | 12.15
|  |  | 告警类型 | 琶洲西区站 | EI | 0-4 | 0=正常/1=提示/2=一般/3=严重/4=紧急 |  | 2 Bytes | 630
|  |  | 告警编码 | 琶洲西区站 | AI | 0-65535 |  |  | 2 Bytes | 631