## Sheet1
EQUIPMENT TYPE 设备类型 | STATION/ DEPOT/OCR/ SYSTEM GROUP/ MAIN SYSTEM 车站/车辆段/中央/系统组/主系统 | EQUIPMENT CODE 设备开关编号 | EQUIPMENT DESCRIPTION /POINT DESCRIPTION 设备描述/数据点描述 | EQUIPMENT LOCATION 设备地点 | POINT TYPE (DI/DO/AI/DDI/VDDI/VTDI) 数据点类型 | VALUE 数值 | VALUE DESCRIPTION 数值说明 |  | LENGTH (Bit, Byte, Word) 数据长度 (位,字) | INFORMATION OBJECT ADDRESS 信息对象地址 | 设备编号（设计图纸） | ip地址 | 网关
|  |  | 中文 |  |  |  | 中文 | ENGLISH
DMBKQ | 石围塘站/PIDS/DMBKQ | DMBKQ1921 | 地面播控器
|  |  | 在线状态 | 石围塘站 | DI | 0-1 | 0=在线/1=离线 |  | 1 Bit | 121.0
|  |  | 告警类型 | 石围塘站 | EI | 0-4 | 0=正常/1=提示/2=一般/3=严重/4=紧急 |  | 2 Bytes | 4088
|  |  | 告警编码 | 石围塘站 | AI | 0-65535 |  |  | 2 Bytes | 4089
DMBKQ | 石围塘站/PIDS/DMBKQ | DMBKQ1922 | 地面播控器
|  |  | 在线状态 | 石围塘站 | DI | 0-1 | 0=在线/1=离线 |  | 1 Bit | 121.1
|  |  | 告警类型 | 石围塘站 | EI | 0-4 | 0=正常/1=提示/2=一般/3=严重/4=紧急 |  | 2 Bytes | 4090
|  |  | 告警编码 | 石围塘站 | AI | 0-65535 |  |  | 2 Bytes | 4091
DMBKQ | 石围塘站/PIDS/DMBKQ | DMBKQ1923 | 地面播控器
|  |  | 在线状态 | 石围塘站 | DI | 0-1 | 0=在线/1=离线 |  | 1 Bit | 121.2
|  |  | 告警类型 | 石围塘站 | EI | 0-4 | 0=正常/1=提示/2=一般/3=严重/4=紧急 |  | 2 Bytes | 4092
|  |  | 告警编码 | 石围塘站 | AI | 0-65535 |  |  | 2 Bytes | 4093
DMBKQ | 石围塘站/PIDS/DMBKQ | DMBKQ1924 | 地面播控器
|  |  | 在线状态 | 石围塘站 | DI | 0-1 | 0=在线/1=离线 |  | 1 Bit | 121.3
|  |  | 告警类型 | 石围塘站 | EI | 0-4 | 0=正常/1=提示/2=一般/3=严重/4=紧急 |  | 2 Bytes | 4094
|  |  | 告警编码 | 石围塘站 | AI | 0-65535 |  |  | 2 Bytes | 4095
DMBKQ | 石围塘站/PIDS/DMBKQ | DMBKQ1925 | 地面播控器
|  |  | 在线状态 | 石围塘站 | DI | 0-1 | 0=在线/3=离线 |  | 1 Bit | 121.4
|  |  | 告警类型 | 石围塘站 | EI | 0-4 | 0=正常/1=提示/2=一般/3=严重/4=紧急 |  | 2 Bytes | 4096
|  |  | 告警编码 | 石围塘站 | AI | 0-65535 |  |  | 2 Bytes | 4097
DMBKQ | 石围塘站/PIDS/DMBKQ | DMBKQ1926 | 地面播控器
|  |  | 在线状态 | 石围塘站 | DI | 0-1 | 0=在线/1=离线 |  | 1 Bit | 121.5
|  |  | 告警类型 | 石围塘站 | EI | 0-4 | 0=正常/1=提示/2=一般/3=严重/4=紧急 |  | 2 Bytes | 4098
|  |  | 告警编码 | 石围塘站 | AI | 0-65535 |  |  | 2 Bytes | 4099
DMBKQ | 石围塘站/PIDS/DMBKQ | DMBKQ1927 | 地面播控器
|  |  | 在线状态 | 石围塘站 | DI | 0-1 | 0=在线/1=离线 |  | 1 Bit | 121.6
|  |  | 告警类型 | 石围塘站 | EI | 0-4 | 0=正常/1=提示/2=一般/3=严重/4=紧急 |  | 2 Bytes | 4100
|  |  | 告警编码 | 石围塘站 | AI | 0-65535 |  |  | 2 Bytes | 4101
DMBKQ | 石围塘站/PIDS/DMBKQ | DMBKQ1928 | 地面播控器
|  |  | 在线状态 | 石围塘站 | DI | 0-1 | 0=在线/1=离线 |  | 1 Bit | 121.7
|  |  | 告警类型 | 石围塘站 | EI | 0-4 | 0=正常/1=提示/2=一般/3=严重/4=紧急 |  | 2 Bytes | 4102
|  |  | 告警编码 | 石围塘站 | AI | 0-65535 |  |  | 2 Bytes | 4103
DMBKQ | 石围塘站/PIDS/DMBKQ | DMBKQ1929 | 地面播控器
|  |  | 在线状态 | 石围塘站 | DI | 0-1 | 0=在线/1=离线 |  | 1 Bit | 121.8
|  |  | 告警类型 | 石围塘站 | EI | 0-4 | 0=正常/1=提示/2=一般/3=严重/4=紧急 |  | 2 Bytes | 4104
|  |  | 告警编码 | 石围塘站 | AI | 0-65535 |  |  | 2 Bytes | 4105
DMBKQ | 石围塘站/PIDS/DMBKQ | DMBKQ1930 | 地面播控器
|  |  | 在线状态 | 石围塘站 | DI | 0-1 | 0=在线/1=离线 |  | 1 Bit | 121.9
|  |  | 告警类型 | 石围塘站 | EI | 0-4 | 0=正常/1=提示/2=一般/3=严重/4=紧急 |  | 2 Bytes | 4106
|  |  | 告警编码 | 石围塘站 | AI | 0-65535 |  |  | 2 Bytes | 4107
DMBKQ | 石围塘站/PIDS/DMBKQ | DMBKQ1931 | 地面播控器
|  |  | 在线状态 | 石围塘站 | DI | 0-1 | 0=在线/1=离线 |  | 1 Bit | 121.10
|  |  | 告警类型 | 石围塘站 | EI | 0-4 | 0=正常/1=提示/2=一般/3=严重/4=紧急 |  | 2 Bytes | 4108
|  |  | 告警编码 | 石围塘站 | AI | 0-65535 |  |  | 2 Bytes | 4109
DMBKQ | 石围塘站/PIDS/DMBKQ | DMBKQ1932 | 地面播控器
|  |  | 在线状态 | 石围塘站 | DI | 0-1 | 0=在线/1=离线 |  | 1 Bit | 121.11
|  |  | 告警类型 | 石围塘站 | EI | 0-4 | 0=正常/1=提示/2=一般/3=严重/4=紧急 |  | 2 Bytes | 4110
|  |  | 告警编码 | 石围塘站 | AI | 0-65535 |  |  | 2 Bytes | 4111
DMBKQ | 石围塘站/PIDS/DMBKQ | DMBKQ1933 | 地面播控器
|  |  | 在线状态 | 石围塘站 | DI | 0-1 | 0=在线/1=离线 |  | 1 Bit | 121.12
|  |  | 告警类型 | 石围塘站 | EI | 0-4 | 0=正常/1=提示/2=一般/3=严重/4=紧急 |  | 2 Bytes | 4112
|  |  | 告警编码 | 石围塘站 | AI | 0-65535 |  |  | 2 Bytes | 4113
DMBKQ | 石围塘站/PIDS/DMBKQ | DMBKQ1934 | 地面播控器
|  |  | 在线状态 | 石围塘站 | DI | 0-1 | 0=在线/1=离线 |  | 1 Bit | 121.13
|  |  | 告警类型 | 石围塘站 | EI | 0-4 | 0=正常/1=提示/2=一般/3=严重/4=紧急 |  | 2 Bytes | 4114
|  |  | 告警编码 | 石围塘站 | AI | 0-65535 |  |  | 2 Bytes | 4115
DMBKQ | 石围塘站/PIDS/DMBKQ | DMBKQ1935 | 地面播控器
|  |  | 在线状态 | 石围塘站 | DI | 0-1 | 0=在线/1=离线 |  | 1 Bit | 121.14
|  |  | 告警类型 | 石围塘站 | EI | 0-4 | 0=正常/1=提示/2=一般/3=严重/4=紧急 |  | 2 Bytes | 4116
|  |  | 告警编码 | 石围塘站 | AI | 0-65535 |  |  | 2 Bytes | 4117
DMBKQ | 石围塘站/PIDS/DMBKQ | DMBKQ1936 | 地面播控器
|  |  | 在线状态 | 石围塘站 | DI | 0-1 | 0=在线/1=离线 |  | 1 Bit | 121.15
|  |  | 告警类型 | 石围塘站 | EI | 0-4 | 0=正常/1=提示/2=一般/3=严重/4=紧急 |  | 2 Bytes | 4118
|  |  | 告警编码 | 石围塘站 | AI | 0-65535 |  |  | 2 Bytes | 4119
DMBKQ | 石围塘站/PIDS/DMBKQ | DMBKQ1937 | 地面播控器
|  |  | 在线状态 | 石围塘站 | DI | 0-1 | 0=在线/1=离线 |  | 1Bit | 122.0
|  |  | 告警类型 | 石围塘站 | EI | 0-4 | 0=正常/1=提示/2=一般/3=严重/4=紧急 |  | 2 Bytes | 4120
|  |  | 告警编码 | 石围塘站 | AI | 0-65535 |  |  | 2 Bytes | 4121
DMBKQ | 石围塘站/PIDS/DMBKQ | DMBKQ1938 | 地面播控器
|  |  | 在线状态 | 石围塘站 | DI | 0-1 | 0=在线/1=离线 |  | 1 Bit | 122.1
|  |  | 告警类型 | 石围塘站 | EI | 0-4 | 0=正常/1=提示/2=一般/3=严重/4=紧急 |  | 2 Bytes | 4122
|  |  | 告警编码 | 石围塘站 | AI | 0-65535 |  |  | 2 Bytes | 4123
DMBKQ | 石围塘站/PIDS/DMBKQ | DMBKQ1939 | 地面播控器
|  |  | 在线状态 | 石围塘站 | DI | 0-1 | 0=在线/1=离线 |  | 1 Bit | 122.2
|  |  | 告警类型 | 石围塘站 | EI | 0-4 | 0=正常/1=提示/2=一般/3=严重/4=紧急 |  | 2 Bytes | 4124
|  |  | 告警编码 | 石围塘站 | AI | 0-65535 |  |  | 2 Bytes | 4125
DMBKQ | 石围塘站/PIDS/DMBKQ | DMBKQ1940 | 地面播控器
|  |  | 在线状态 | 石围塘站 | DI | 0-1 | 0=在线/1=离线 |  | 1 Bit | 122.3
|  |  | 告警类型 | 石围塘站 | EI | 0-4 | 0=正常/1=提示/2=一般/3=严重/4=紧急 |  | 2 Bytes | 4126
|  |  | 告警编码 | 石围塘站 | AI | 0-65535 |  |  | 2 Bytes | 4127
DMBKQ | 石围塘站/PIDS/DMBKQ | DMBKQ1941 | 地面播控器
|  |  | 在线状态 | 石围塘站 | DI | 0-1 | 0=在线/1=离线 |  | 1 Bit | 122.4
|  |  | 告警类型 | 石围塘站 | EI | 0-4 | 0=正常/1=提示/2=一般/3=严重/4=紧急 |  | 2 Bytes | 4128
|  |  | 告警编码 | 石围塘站 | AI | 0-65535 |  |  | 2 Bytes | 4129
DMBKQ | 石围塘站/PIDS/DMBKQ | DMBKQ1942 | 地面播控器
|  |  | 在线状态 | 石围塘站 | DI | 0-1 | 0=在线/1=离线 |  | 1 Bit | 122.5
|  |  | 告警类型 | 石围塘站 | EI | 0-4 | 0=正常/1=提示/2=一般/3=严重/4=紧急 |  | 2 Bytes | 4130
|  |  | 告警编码 | 石围塘站 | AI | 0-65535 |  |  | 2 Bytes | 4131
DMBKQ | 石围塘站/PIDS/DMBKQ | DMBKQ1943 | 地面播控器
|  |  | 在线状态 | 石围塘站 | DI | 0-1 | 0=在线/1=离线 |  | 1Bit | 122.6
|  |  | 告警类型 | 石围塘站 | EI | 0-4 | 0=正常/1=提示/2=一般/3=严重/4=紧急 |  | 2 Bytes | 4132
|  |  | 告警编码 | 石围塘站 | AI | 0-65535 |  |  | 2 Bytes | 4133
DMBKQ | 石围塘站/PIDS/DMBKQ | DMBKQ1944 | 地面播控器
|  |  | 在线状态 | 石围塘站 | DI | 0-1 | 0=在线/1=离线 |  | 1Bit | 122.7
|  |  | 告警类型 | 石围塘站 | EI | 0-4 | 0=正常/1=提示/2=一般/3=严重/4=紧急 |  | 2 Bytes | 4134
|  |  | 告警编码 | 石围塘站 | AI | 0-65535 |  |  | 2 Bytes | 4135
DMBKQ | 石围塘站/PIDS/DMBKQ | DMBKQ1945 | 地面播控器
|  |  | 在线状态 | 石围塘站 | DI | 0-1 | 0=在线/1=离线 |  | 1 Bit | 122.8
|  |  | 告警类型 | 石围塘站 | EI | 0-4 | 0=正常/1=提示/2=一般/3=严重/4=紧急 |  | 2 Bytes | 4136
|  |  | 告警编码 | 石围塘站 | AI | 0-65535 |  |  | 2 Bytes | 4137
DMBKQ | 石围塘站/PIDS/DMBKQ | DMBKQ1946 | 地面播控器
|  |  | 在线状态 | 石围塘站 | DI | 0-1 | 0=在线/1=离线 |  | 1Bit | 122.9
|  |  | 告警类型 | 石围塘站 | EI | 0-4 | 0=正常/1=提示/2=一般/3=严重/4=紧急 |  | 2 Bytes | 4138
|  |  | 告警编码 | 石围塘站 | AI | 0-65535 |  |  | 2 Bytes | 4139
DMBKQ | 石围塘站/PIDS/DMBKQ | DMBKQ1947 | 地面播控器
|  |  | 在线状态 | 石围塘站 | DI | 0-1 | 0=在线/1=离线 |  | 1Bit | 122.10
|  |  | 告警类型 | 石围塘站 | EI | 0-4 | 0=正常/1=提示/2=一般/3=严重/4=紧急 |  | 2 Bytes | 4140
|  |  | 告警编码 | 石围塘站 | AI | 0-65535 |  |  | 2 Bytes | 4141
DMBKQ | 石围塘站/PIDS/DMBKQ | DMBKQ1948 | 地面播控器
|  |  | 在线状态 | 石围塘站 | DI | 0-1 | 0=在线/1=离线 |  | 1 Bit | 122.11
|  |  | 告警类型 | 石围塘站 | EI | 0-4 | 0=正常/1=提示/2=一般/3=严重/4=紧急 |  | 2 Bytes | 4142
|  |  | 告警编码 | 石围塘站 | AI | 0-65535 |  |  | 2 Bytes | 4143
DMBKQ | 石围塘站/PIDS/DMBKQ | DMBKQ1949 | 地面播控器
|  |  | 在线状态 | 石围塘站 | DI | 0-1 | 0=在线/1=离线 |  | 1 Bit | 122.12
|  |  | 告警类型 | 石围塘站 | EI | 0-4 | 0=正常/1=提示/2=一般/3=严重/4=紧急 |  | 2 Bytes | 4144
|  |  | 告警编码 | 石围塘站 | AI | 0-65535 |  |  | 2 Bytes | 4145
DMBKQ | 石围塘站/PIDS/DMBKQ | DMBKQ1950 | 地面播控器
|  |  | 在线状态 | 石围塘站 | DI | 0-1 | 0=在线/1=离线 |  | 1 Bit | 122.13
|  |  | 告警类型 | 石围塘站 | EI | 0-4 | 0=正常/1=提示/2=一般/3=严重/4=紧急 |  | 2 Bytes | 4146
|  |  | 告警编码 | 石围塘站 | AI | 0-65535 |  |  | 2 Bytes | 4147
DMBKQ | 石围塘站/PIDS/DMBKQ | DMBKQ1951 | 地面播控器
|  |  | 在线状态 | 石围塘站 | DI | 0-1 | 0=在线/1=离线 |  | 1 Bit | 122.14
|  |  | 告警类型 | 石围塘站 | EI | 0-4 | 0=正常/1=提示/2=一般/3=严重/4=紧急 |  | 2 Bytes | 4148
|  |  | 告警编码 | 石围塘站 | AI | 0-65535 |  |  | 2 Bytes | 4149
DMBKQ | 石围塘站/PIDS/DMBKQ | DMBKQ1952 | 地面播控器
|  |  | 在线状态 | 石围塘站 | DI | 0-1 | 0=在线/1=离线 |  | 1Bit | 122.15
|  |  | 告警类型 | 石围塘站 | EI | 0-4 | 0=正常/1=提示/2=一般/3=严重/4=紧急 |  | 2 Bytes | 4150
|  |  | 告警编码 | 石围塘站 | AI | 0-65535 |  |  | 2 Bytes | 4151
DMBKQ | 石围塘站/PIDS/DMBKQ | DMBKQ1953 | 地面播控器
|  |  | 在线状态 | 石围塘站 | DI | 0-1 | 0=在线/1=离线 |  | 1 Bit | 123.0
|  |  | 告警类型 | 石围塘站 | EI | 0-4 | 0=正常/1=提示/2=一般/3=严重/4=紧急 |  | 2 Bytes | 4152
|  |  | 告警编码 | 石围塘站 | AI | 0-65535 |  |  | 2 Bytes | 4153
DMBKQ | 石围塘站/PIDS/DMBKQ | DMBKQ1954 | 地面播控器
|  |  | 在线状态 | 石围塘站 | DI | 0-1 | 0=在线/1=离线 |  | 1 Bit | 123.1
|  |  | 告警类型 | 石围塘站 | EI | 0-4 | 0=正常/1=提示/2=一般/3=严重/4=紧急 |  | 2 Bytes | 4154
|  |  | 告警编码 | 石围塘站 | AI | 0-65535 |  |  | 2 Bytes | 4155
DMBKQ | 石围塘站/PIDS/DMBKQ | DMBKQ1955 | 地面播控器
|  |  | 在线状态 | 石围塘站 | DI | 0-1 | 0=在线/1=离线 |  | 1 Bit | 123.2
|  |  | 告警类型 | 石围塘站 | EI | 0-4 | 0=正常/1=提示/2=一般/3=严重/4=紧急 |  | 2 Bytes | 4156
|  |  | 告警编码 | 石围塘站 | AI | 0-65535 |  |  | 2 Bytes | 4157
DMBKQ | 石围塘站/PIDS/DMBKQ | DMBKQ1956 | 地面播控器
|  |  | 在线状态 | 石围塘站 | DI | 0-1 | 0=在线/1=离线 |  | 1 Bit | 123.3
|  |  | 告警类型 | 石围塘站 | EI | 0-4 | 0=正常/1=提示/2=一般/3=严重/4=紧急 |  | 2 Bytes | 4158
|  |  | 告警编码 | 石围塘站 | AI | 0-65535 |  |  | 2 Bytes | 4159
DMBKQ | 石围塘站/PIDS/DMBKQ | DMBKQ1957 | 地面播控器
|  |  | 在线状态 | 石围塘站 | DI | 0-1 | 0=在线/1=离线 |  | 1Bit | 123.4
|  |  | 告警类型 | 石围塘站 | EI | 0-4 | 0=正常/1=提示/2=一般/3=严重/4=紧急 |  | 2 Bytes | 4160
|  |  | 告警编码 | 石围塘站 | AI | 0-65535 |  |  | 2 Bytes | 4161
DMBKQ | 石围塘站/PIDS/DMBKQ | DMBKQ1958 | 地面播控器
|  |  | 在线状态 | 石围塘站 | DI | 0-1 | 0=在线/1=离线 |  | 1 Bit | 123.5
|  |  | 告警类型 | 石围塘站 | EI | 0-4 | 0=正常/1=提示/2=一般/3=严重/4=紧急 |  | 2 Bytes | 4162
|  |  | 告警编码 | 石围塘站 | AI | 0-65535 |  |  | 2 Bytes | 4163
DMBKQ | 石围塘站/PIDS/DMBKQ | DMBKQ1959 | 地面播控器
|  |  | 在线状态 | 石围塘站 | DI | 0-1 | 0=在线/1=离线 |  | 1 Bit | 123.6
|  |  | 告警类型 | 石围塘站 | EI | 0-4 | 0=正常/1=提示/2=一般/3=严重/4=紧急 |  | 2 Bytes | 4164
|  |  | 告警编码 | 石围塘站 | AI | 0-65535 |  |  | 2 Bytes | 4165
DMBKQ | 石围塘站/PIDS/DMBKQ | DMBKQ1960 | 地面播控器
|  |  | 在线状态 | 石围塘站 | DI | 0-1 | 0=在线/1=离线 |  | 1 Bit | 123.7
|  |  | 告警类型 | 石围塘站 | EI | 0-4 | 0=正常/1=提示/2=一般/3=严重/4=紧急 |  | 2 Bytes | 4166
|  |  | 告警编码 | 石围塘站 | AI | 0-65535 |  |  | 2 Bytes | 4167
DMBKQ | 石围塘站/PIDS/DMBKQ | DMBKQ1961 | 地面播控器
|  |  | 在线状态 | 石围塘站 | DI | 0-1 | 0=在线/1=离线 |  | 1 Bit | 123.8
|  |  | 告警类型 | 石围塘站 | EI | 0-4 | 0=正常/1=提示/2=一般/3=严重/4=紧急 |  | 2 Bytes | 4168
|  |  | 告警编码 | 石围塘站 | AI | 0-65535 |  |  | 2 Bytes | 4169
DMBKQ | 石围塘站/PIDS/DMBKQ | DMBKQ1962 | 地面播控器
|  |  | 在线状态 | 石围塘站 | DI | 0-1 | 0=在线/1=离线 |  | 1 Bit | 123.9
|  |  | 告警类型 | 石围塘站 | EI | 0-4 | 0=正常/1=提示/2=一般/3=严重/4=紧急 |  | 2 Bytes | 4170
|  |  | 告警编码 | 石围塘站 | AI | 0-65535 |  |  | 2 Bytes | 4171
DMBKQ | 石围塘站/PIDS/DMBKQ | DMBKQ1963 | 地面播控器
|  |  | 在线状态 | 石围塘站 | DI | 0-1 | 0=在线/1=离线 |  | 1 Bit | 123.10
|  |  | 告警类型 | 石围塘站 | EI | 0-4 | 0=正常/1=提示/2=一般/3=严重/4=紧急 |  | 2 Bytes | 4172
|  |  | 告警编码 | 石围塘站 | AI | 0-65535 |  |  | 2 Bytes | 4173
DMBKQ | 石围塘站/PIDS/DMBKQ | DMBKQ1964 | 地面播控器
|  |  | 在线状态 | 石围塘站 | DI | 0-1 | 0=在线/1=离线 |  | 1Bit | 123.11
|  |  | 告警类型 | 石围塘站 | EI | 0-4 | 0=正常/1=提示/2=一般/3=严重/4=紧急 |  | 2 Bytes | 4174
|  |  | 告警编码 | 石围塘站 | AI | 0-65535 |  |  | 2 Bytes | 4175
DMBKQ | 石围塘站/PIDS/DMBKQ | DMBKQ1965 | 地面播控器
|  |  | 在线状态 | 石围塘站 | DI | 0-1 | 0=在线/1=离线 |  | 1Bit | 123.12
|  |  | 告警类型 | 石围塘站 | EI | 0-4 | 0=正常/1=提示/2=一般/3=严重/4=紧急 |  | 2 Bytes | 4176
|  |  | 告警编码 | 石围塘站 | AI | 0-65535 |  |  | 2 Bytes | 4177
DMBKQ | 石围塘站/PIDS/DMBKQ | DMBKQ1966 | 地面播控器
|  |  | 在线状态 | 石围塘站 | DI | 0-1 | 0=在线/1=离线 |  | 1Bit | 123.13
|  |  | 告警类型 | 石围塘站 | EI | 0-4 | 0=正常/1=提示/2=一般/3=严重/4=紧急 |  | 2 Bytes | 4178
|  |  | 告警编码 | 石围塘站 | AI | 0-65535 |  |  | 2 Bytes | 4179
DMBKQ | 石围塘站/PIDS/DMBKQ | DMBKQ1967 | 地面播控器
|  |  | 在线状态 | 石围塘站 | DI | 0-1 | 0=在线/1=离线 |  | 1Bit | 123.14
|  |  | 告警类型 | 石围塘站 | EI | 0-4 | 0=正常/1=提示/2=一般/3=严重/4=紧急 |  | 2 Bytes | 4180
|  |  | 告警编码 | 石围塘站 | AI | 0-65535 |  |  | 2 Bytes | 4181
DMBKQ | 石围塘站/PIDS/DMBKQ | DMBKQ1968 | 地面播控器
|  |  | 在线状态 | 石围塘站 | DI | 0-1 | 0=在线/1=离线 |  | 1 Bit | 123.15
|  |  | 告警类型 | 石围塘站 | EI | 0-4 | 0=正常/1=提示/2=一般/3=严重/4=紧急 |  | 2 Bytes | 4182
|  |  | 告警编码 | 石围塘站 | AI | 0-65535 |  |  | 2 Bytes | 4183
DMBKQ | 石围塘站/PIDS/DMBKQ | DMBKQ1969 | 地面播控器
|  |  | 在线状态 | 石围塘站 | DI | 0-1 | 0=在线/1=离线 |  | 1 Bit | 124.0
|  |  | 告警类型 | 石围塘站 | EI | 0-4 | 0=正常/1=提示/2=一般/3=严重/4=紧急 |  | 2 Bytes | 4184
|  |  | 告警编码 | 石围塘站 | AI | 0-65535 |  |  | 2 Bytes | 4185
DMBKQ | 石围塘站/PIDS/DMBKQ | DMBKQ1970 | 地面播控器
|  |  | 在线状态 | 石围塘站 | DI | 0-1 | 0=在线/1=离线 |  | 1 Bit | 124.1
|  |  | 告警类型 | 石围塘站 | EI | 0-4 | 0=正常/1=提示/2=一般/3=严重/4=紧急 |  | 2 Bytes | 4186
|  |  | 告警编码 | 石围塘站 | AI | 0-65535 |  |  | 2 Bytes | 4187
DMBKQ | 石围塘站/PIDS/DMBKQ | DMBKQ1971 | 地面播控器
|  |  | 在线状态 | 石围塘站 | DI | 0-1 | 0=在线/1=离线 |  | 1 Bit | 124.2
|  |  | 告警类型 | 石围塘站 | EI | 0-4 | 0=正常/1=提示/2=一般/3=严重/4=紧急 |  | 2 Bytes | 4188
|  |  | 告警编码 | 石围塘站 | AI | 0-65535 |  |  | 2 Bytes | 4189
DMBKQ | 石围塘站/PIDS/DMBKQ | DMBKQ1972 | 地面播控器
|  |  | 在线状态 | 石围塘站 | DI | 0-1 | 0=在线/1=离线 |  | 1Bit | 124.3
|  |  | 告警类型 | 石围塘站 | EI | 0-4 | 0=正常/1=提示/2=一般/3=严重/4=紧急 |  | 2 Bytes | 4190
|  |  | 告警编码 | 石围塘站 | AI | 0-65535 |  |  | 2 Bytes | 4191
DMBKQ | 石围塘站/PIDS/DMBKQ | DMBKQ1973 | 地面播控器
|  |  | 在线状态 | 石围塘站 | DI | 0-1 | 0=在线/1=离线 |  | 1 Bit | 124.4
|  |  | 告警类型 | 石围塘站 | EI | 0-4 | 0=正常/1=提示/2=一般/3=严重/4=紧急 |  | 2 Bytes | 4192
|  |  | 告警编码 | 石围塘站 | AI | 0-65535 |  |  | 2 Bytes | 4193
DMBKQ | 石围塘站/PIDS/DMBKQ | DMBKQ1974 | 地面播控器
|  |  | 在线状态 | 石围塘站 | DI | 0-1 | 0=在线/1=离线 |  | 1 Bit | 124.5
|  |  | 告警类型 | 石围塘站 | EI | 0-4 | 0=正常/1=提示/2=一般/3=严重/4=紧急 |  | 2 Bytes | 4194
|  |  | 告警编码 | 石围塘站 | AI | 0-65535 |  |  | 2 Bytes | 4195
DMBKQ | 石围塘站/PIDS/DMBKQ | DMBKQ1975 | 地面播控器
|  |  | 在线状态 | 石围塘站 | DI | 0-1 | 0=在线/1=离线 |  | 1 Bit | 124.6
|  |  | 告警类型 | 石围塘站 | EI | 0-4 | 0=正常/1=提示/2=一般/3=严重/4=紧急 |  | 2 Bytes | 4196
|  |  | 告警编码 | 石围塘站 | AI | 0-65535 |  |  | 2 Bytes | 4197
DMBKQ | 石围塘站/PIDS/DMBKQ | DMBKQ1976 | 地面播控器
|  |  | 在线状态 | 石围塘站 | DI | 0-1 | 0=在线/1=离线 |  | 1Bit | 124.7
|  |  | 告警类型 | 石围塘站 | EI | 0-4 | 0=正常/1=提示/2=一般/3=严重/4=紧急 |  | 2 Bytes | 4198
|  |  | 告警编码 | 石围塘站 | AI | 0-65535 |  |  | 2 Bytes | 4199
DMBKQ | 石围塘站/PIDS/DMBKQ | DMBKQ1977 | 地面播控器
|  |  | 在线状态 | 石围塘站 | DI | 0-1 | 0=在线/1=离线 |  | 1Bit | 124.8
|  |  | 告警类型 | 石围塘站 | EI | 0-4 | 0=正常/1=提示/2=一般/3=严重/4=紧急 |  | 2 Bytes | 4200
|  |  | 告警编码 | 石围塘站 | AI | 0-65535 |  |  | 2 Bytes | 4201
DMBKQ | 石围塘站/PIDS/DMBKQ | DMBKQ1978 | 地面播控器
|  |  | 在线状态 | 石围塘站 | DI | 0-1 | 0=在线/1=离线 |  | 1 Bit | 124.9
|  |  | 告警类型 | 石围塘站 | EI | 0-4 | 0=正常/1=提示/2=一般/3=严重/4=紧急 |  | 2 Bytes | 4202
|  |  | 告警编码 | 石围塘站 | AI | 0-65535 |  |  | 2 Bytes | 4203
DMBKQ | 石围塘站/PIDS/DMBKQ | DMBKQ1979 | 地面播控器
|  |  | 在线状态 | 石围塘站 | DI | 0-1 | 0=在线/1=离线 |  | 1Bit | 124.10
|  |  | 告警类型 | 石围塘站 | EI | 0-4 | 0=正常/1=提示/2=一般/3=严重/4=紧急 |  | 2 Bytes | 4204
|  |  | 告警编码 | 石围塘站 | AI | 0-65535 |  |  | 2 Bytes | 4205
DMBKQ | 石围塘站/PIDS/DMBKQ | DMBKQ1980 | 地面播控器
|  |  | 在线状态 | 石围塘站 | DI | 0-1 | 0=在线/1=离线 |  | 1 Bit | 124.11
|  |  | 告警类型 | 石围塘站 | EI | 0-4 | 0=正常/1=提示/2=一般/3=严重/4=紧急 |  | 2 Bytes | 4206
|  |  | 告警编码 | 石围塘站 | AI | 0-65535 |  |  | 2 Bytes | 4207
DMBKQ | 石围塘站/PIDS/DMBKQ | DMBKQ1981 | 地面播控器
|  |  | 在线状态 | 石围塘站 | DI | 0-1 | 0=在线/1=离线 |  | 1 Bit | 124.12
|  |  | 告警类型 | 石围塘站 | EI | 0-4 | 0=正常/1=提示/2=一般/3=严重/4=紧急 |  | 2 Bytes | 4208
|  |  | 告警编码 | 石围塘站 | AI | 0-65535 |  |  | 2 Bytes | 4209
DMBKQ | 石围塘站/PIDS/DMBKQ | DMBKQ1982 | 地面播控器
|  |  | 在线状态 | 石围塘站 | DI | 0-1 | 0=在线/1=离线 |  | 1Bit | 124.13
|  |  | 告警类型 | 石围塘站 | EI | 0-4 | 0=正常/1=提示/2=一般/3=严重/4=紧急 |  | 2 Bytes | 4210
|  |  | 告警编码 | 石围塘站 | AI | 0-65535 |  |  | 2 Bytes | 4211
DMBKQ | 石围塘站/PIDS/DMBKQ | DMBKQ1983 | 地面播控器
|  |  | 在线状态 | 石围塘站 | DI | 0-1 | 0=在线/1=离线 |  | 1 Bit | 124.14
|  |  | 告警类型 | 石围塘站 | EI | 0-4 | 0=正常/1=提示/2=一般/3=严重/4=紧急 |  | 2 Bytes | 4212
|  |  | 告警编码 | 石围塘站 | AI | 0-65535 |  |  | 2 Bytes | 4213
DMBKQ | 石围塘站/PIDS/DMBKQ | DMBKQ1984 | 地面播控器
|  |  | 在线状态 | 石围塘站 | DI | 0-1 | 0=在线/1=离线 |  | 1Bit | 124.15
|  |  | 告警类型 | 石围塘站 | EI | 0-4 | 0=正常/1=提示/2=一般/3=严重/4=紧急 |  | 2 Bytes | 4214
|  |  | 告警编码 | 石围塘站 | AI | 0-65535 |  |  | 2 Bytes | 4215
22-石围塘站 | 22LINE/PIDS/DYKZQ | DYKZQ1185 | 电源控制器
|  |  | 端口状态 |  | DI | 0-1 | 0=开/1=关 |  | 1Bit | 8226.0
22-石围塘站 | 22LINE/PIDS/DYKZQ | DYKZQ1186 | 电源控制器
|  |  | 端口状态 |  | DI | 0-1 | 0=开/1=关 |  | 1Bit | 8226.1
22-石围塘站 | 22LINE/PIDS/DYKZQ | DYKZQ1187 | 电源控制器
|  |  | 端口状态 |  | DI | 0-1 | 0=开/1=关 |  | 1Bit | 8226.2
22-石围塘站 | 22LINE/PIDS/DYKZQ | DYKZQ1188 | 电源控制器
|  |  | 端口状态 |  | DI | 0-1 | 0=开/1=关 |  | 1Bit | 8226.3
22-石围塘站 | 22LINE/PIDS/DYKZQ | DYKZQ1189 | 电源控制器
|  |  | 端口状态 |  | DI | 0-1 | 0=开/1=关 |  | 1Bit | 8226.4
22-石围塘站 | 22LINE/PIDS/DYKZQ | DYKZQ1190 | 电源控制器
|  |  | 端口状态 |  | DI | 0-1 | 0=开/1=关 |  | 1Bit | 8226.5
22-石围塘站 | 22LINE/PIDS/DYKZQ | DYKZQ1191 | 电源控制器
|  |  | 端口状态 |  | DI | 0-1 | 0=开/1=关 |  | 1Bit | 8226.6
22-石围塘站 | 22LINE/PIDS/DYKZQ | DYKZQ1192 | 电源控制器
|  |  | 端口状态 |  | DI | 0-1 | 0=开/1=关 |  | 1Bit | 8226.7
22-石围塘站 | 22LINE/PIDS/DYKZQ | DYKZQ1193 | 电源控制器
|  |  | 端口状态 |  | DI | 0-1 | 0=开/1=关 |  | 1Bit | 8226.8
22-石围塘站 | 22LINE/PIDS/DYKZQ | DYKZQ1194 | 电源控制器
|  |  | 端口状态 |  | DI | 0-1 | 0=开/1=关 |  | 1Bit | 8226.9
22-石围塘站 | 22LINE/PIDS/DYKZQ | DYKZQ1195 | 电源控制器
|  |  | 端口状态 |  | DI | 0-1 | 0=开/1=关 |  | 1Bit | 8226.10
22-石围塘站 | 22LINE/PIDS/DYKZQ | DYKZQ1196 | 电源控制器
|  |  | 端口状态 |  | DI | 0-1 | 0=开/1=关 |  | 1Bit | 8226.11
22-石围塘站 | 22LINE/PIDS/DYKZQ | DYKZQ1197 | 电源控制器
|  |  | 端口状态 |  | DI | 0-1 | 0=开/1=关 |  | 1Bit | 8226.12
22-石围塘站 | 22LINE/PIDS/DYKZQ | DYKZQ1198 | 电源控制器
|  |  | 端口状态 |  | DI | 0-1 | 0=开/1=关 |  | 1Bit | 8226.13
22-石围塘站 | 22LINE/PIDS/DYKZQ | DYKZQ1199 | 电源控制器
|  |  | 端口状态 |  | DI | 0-1 | 0=开/1=关 |  | 1Bit | 8226.14
22-石围塘站 | 22LINE/PIDS/DYKZQ | DYKZQ1200 | 电源控制器
|  |  | 端口状态 |  | DI | 0-1 | 0=开/1=关 |  | 1Bit | 8226.15
22-石围塘站 | 22LINE/PIDS/DYKZQ | DYKZQ1201 | 电源控制器
|  |  | 端口状态 |  | DI | 0-1 | 0=开/1=关 |  | 1Bit | 8227.0
22-石围塘站 | 22LINE/PIDS/DYKZQ | DYKZQ1202 | 电源控制器
|  |  | 端口状态 |  | DI | 0-1 | 0=开/1=关 |  | 1Bit | 8227.1
22-石围塘站 | 22LINE/PIDS/DYKZQ | DYKZQ1203 | 电源控制器
|  |  | 端口状态 |  | DI | 0-1 | 0=开/1=关 |  | 1Bit | 8227.2
22-石围塘站 | 22LINE/PIDS/DYKZQ | DYKZQ1204 | 电源控制器
|  |  | 端口状态 |  | DI | 0-1 | 0=开/1=关 |  | 1Bit | 8227.3
22-石围塘站 | 22LINE/PIDS/DYKZQ | DYKZQ1205 | 电源控制器
|  |  | 端口状态 |  | DI | 0-1 | 0=开/1=关 |  | 1Bit | 8227.4
22-石围塘站 | 22LINE/PIDS/DYKZQ | DYKZQ1206 | 电源控制器
|  |  | 端口状态 |  | DI | 0-1 | 0=开/1=关 |  | 1Bit | 8227.5
22-石围塘站 | 22LINE/PIDS/DYKZQ | DYKZQ1207 | 电源控制器
|  |  | 端口状态 |  | DI | 0-1 | 0=开/1=关 |  | 1Bit | 8227.6
22-石围塘站 | 22LINE/PIDS/DYKZQ | DYKZQ1208 | 电源控制器
|  |  | 端口状态 |  | DI | 0-1 | 0=开/1=关 |  | 1Bit | 8227.7
22-石围塘站 | 22LINE/PIDS/DYKZQ | DYKZQ1209 | 电源控制器
|  |  | 端口状态 |  | DI | 0-1 | 0=开/1=关 |  | 1Bit | 8227.8
22-石围塘站 | 22LINE/PIDS/DYKZQ | DYKZQ1210 | 电源控制器
|  |  | 端口状态 |  | DI | 0-1 | 0=开/1=关 |  | 1Bit | 8227.9
22-石围塘站 | 22LINE/PIDS/DYKZQ | DYKZQ1211 | 电源控制器
|  |  | 端口状态 |  | DI | 0-1 | 0=开/1=关 |  | 1Bit | 8227.10
22-石围塘站 | 22LINE/PIDS/DYKZQ | DYKZQ1212 | 电源控制器
|  |  | 端口状态 |  | DI | 0-1 | 0=开/1=关 |  | 1Bit | 8227.11
22-石围塘站 | 22LINE/PIDS/DYKZQ | DYKZQ1213 | 电源控制器
|  |  | 端口状态 |  | DI | 0-1 | 0=开/1=关 |  | 1Bit | 8227.12
22-石围塘站 | 22LINE/PIDS/DYKZQ | DYKZQ1214 | 电源控制器
|  |  | 端口状态 |  | DI | 0-1 | 0=开/1=关 |  | 1Bit | 8227.13
22-石围塘站 | 22LINE/PIDS/DYKZQ | DYKZQ1215 | 电源控制器
|  |  | 端口状态 |  | DI | 0-1 | 0=开/1=关 |  | 1Bit | 8227.14
22-石围塘站 | 22LINE/PIDS/DYKZQ | DYKZQ1216 | 电源控制器
|  |  | 端口状态 |  | DI | 0-1 | 0=开/1=关 |  | 1Bit | 8227.15