## Sheet2
EQUIPMENT TYPE 设备类型 | STATION/ DEPOT/OCR/ SYSTEM GROUP/ MAIN SYSTEM 车站/车辆段/中央/系统组/主系统 | EQUIPMENT CODE 设备开关编号 | EQUIPMENT DESCRIPTION /POINT DESCRIPTION 设备描述/数据点描述 | EQUIPMENT LOCATION 设备地点 | POINT TYPE (DI/DO/AI/DDI/VDDI/VTDI) 数据点类型 | VALUE 数值 | VALUE DESCRIPTION 数值说明 |  | LENGTH (Bit, Byte, Word) 数据长度 (位,字) | INFORMATION OBJECT ADDRESS 信息对象地址 | 设备编号（设计图纸） | ip地址 | 网关
|  |  | 中文 |  |  |  | 中文 | ENGLISH
DMBKQ | 石榴岗站/PIDS/DMBKQ | DMBKQ193 | 地面播控器 | [7 empty] | LCD-08P01（55） | 21.176.8.10 | 21.176.8.254/24
|  |  | 在线状态 | 石榴岗站 | DI | 0-1 | 0=在线/1=离线 |  | 1 Bit | 13.0
|  |  | 告警类型 | 石榴岗站 | EI | 0-4 | 0=正常/1=提示/2=一般/3=严重/4=紧急 |  | 2 Bytes | 632
|  |  | 告警编码 | 石榴岗站 | AI | 0-65535 |  |  | 2 Bytes | 633
DMBKQ | 石榴岗站/PIDS/DMBKQ | DMBKQ194 | 地面播控器 | [7 empty] | LCD-08P02（55） | 21.176.8.11 | 21.176.8.254/24
|  |  | 在线状态 | 石榴岗站 | DI | 0-1 | 0=在线/1=离线 |  | 1 Bit | 13.1
|  |  | 告警类型 | 石榴岗站 | EI | 0-4 | 0=正常/1=提示/2=一般/3=严重/4=紧急 |  | 2 Bytes | 634
|  |  | 告警编码 | 石榴岗站 | AI | 0-65535 |  |  | 2 Bytes | 635
DMBKQ | 石榴岗站/PIDS/DMBKQ | DMBKQ195 | 地面播控器 | [7 empty] | LCD-08P03（55） | 21.176.8.12 | 21.176.8.254/24
|  |  | 在线状态 | 石榴岗站 | DI | 0-1 | 0=在线/1=离线 |  | 1 Bit | 13.2
|  |  | 告警类型 | 石榴岗站 | EI | 0-4 | 0=正常/1=提示/2=一般/3=严重/4=紧急 |  | 2 Bytes | 636
|  |  | 告警编码 | 石榴岗站 | AI | 0-65535 |  |  | 2 Bytes | 637
DMBKQ | 石榴岗站/PIDS/DMBKQ | DMBKQ196 | 地面播控器 | [7 empty] | LCD-08P04（55） | 21.176.8.13 | 21.176.8.254/24
|  |  | 在线状态 | 石榴岗站 | DI | 0-1 | 0=在线/1=离线 |  | 1 Bit | 13.3
|  |  | 告警类型 | 石榴岗站 | EI | 0-4 | 0=正常/1=提示/2=一般/3=严重/4=紧急 |  | 2 Bytes | 638
|  |  | 告警编码 | 石榴岗站 | AI | 0-65535 |  |  | 2 Bytes | 639
DMBKQ | 石榴岗站/PIDS/DMBKQ | DMBKQ197 | 地面播控器 | [7 empty] | LCD-08P05（55） | 21.176.8.14 | 21.176.8.254/24
|  |  | 在线状态 | 石榴岗站 | DI | 0-1 | 0=在线/3=离线 |  | 1 Bit | 13.4
|  |  | 告警类型 | 石榴岗站 | EI | 0-4 | 0=正常/1=提示/2=一般/3=严重/4=紧急 |  | 2 Bytes | 640
|  |  | 告警编码 | 石榴岗站 | AI | 0-65535 |  |  | 2 Bytes | 641
DMBKQ | 石榴岗站/PIDS/DMBKQ | DMBKQ198 | 地面播控器 | [7 empty] | LCD-08P06（55） | 21.176.8.15 | 21.176.8.254/24
|  |  | 在线状态 | 石榴岗站 | DI | 0-1 | 0=在线/1=离线 |  | 1 Bit | 13.5
|  |  | 告警类型 | 石榴岗站 | EI | 0-4 | 0=正常/1=提示/2=一般/3=严重/4=紧急 |  | 2 Bytes | 642
|  |  | 告警编码 | 石榴岗站 | AI | 0-65535 |  |  | 2 Bytes | 643
DMBKQ | 石榴岗站/PIDS/DMBKQ | DMBKQ199 | 地面播控器 | [7 empty] | LCD-08P07（55） | 21.176.8.16 | 21.176.8.254/24
|  |  | 在线状态 | 石榴岗站 | DI | 0-1 | 0=在线/1=离线 |  | 1 Bit | 13.6
|  |  | 告警类型 | 石榴岗站 | EI | 0-4 | 0=正常/1=提示/2=一般/3=严重/4=紧急 |  | 2 Bytes | 644
|  |  | 告警编码 | 石榴岗站 | AI | 0-65535 |  |  | 2 Bytes | 645
DMBKQ | 石榴岗站/PIDS/DMBKQ | DMBKQ200 | 地面播控器 | [7 empty] | LCD-08P08（55） | 21.176.8.17 | 21.176.8.254/24
|  |  | 在线状态 | 石榴岗站 | DI | 0-1 | 0=在线/1=离线 |  | 1 Bit | 13.7
|  |  | 告警类型 | 石榴岗站 | EI | 0-4 | 0=正常/1=提示/2=一般/3=严重/4=紧急 |  | 2 Bytes | 646
|  |  | 告警编码 | 石榴岗站 | AI | 0-65535 |  |  | 2 Bytes | 647
DMBKQ | 石榴岗站/PIDS/DMBKQ | DMBKQ201 | 地面播控器 | [7 empty] | LCD-08P09（55） | 21.176.8.18 | 21.176.8.254/24
|  |  | 在线状态 | 石榴岗站 | DI | 0-1 | 0=在线/1=离线 |  | 1 Bit | 13.8
|  |  | 告警类型 | 石榴岗站 | EI | 0-4 | 0=正常/1=提示/2=一般/3=严重/4=紧急 |  | 2 Bytes | 648
|  |  | 告警编码 | 石榴岗站 | AI | 0-65535 |  |  | 2 Bytes | 649
DMBKQ | 石榴岗站/PIDS/DMBKQ | DMBKQ202 | 地面播控器 | [7 empty] | LCD-08P01（65） | 21.176.8.25 | 21.176.8.254/24
|  |  | 在线状态 | 石榴岗站 | DI | 0-1 | 0=在线/1=离线 |  | 1 Bit | 13.9
|  |  | 告警类型 | 石榴岗站 | EI | 0-4 | 0=正常/1=提示/2=一般/3=严重/4=紧急 |  | 2 Bytes | 650
|  |  | 告警编码 | 石榴岗站 | AI | 0-65535 |  |  | 2 Bytes | 651
DMBKQ | 石榴岗站/PIDS/DMBKQ | DMBKQ203 | 地面播控器 | [7 empty] | LCD-08P02（65） | 21.176.8.26 | 21.176.8.254/24
|  |  | 在线状态 | 石榴岗站 | DI | 0-1 | 0=在线/1=离线 |  | 1 Bit | 13.10
|  |  | 告警类型 | 石榴岗站 | EI | 0-4 | 0=正常/1=提示/2=一般/3=严重/4=紧急 |  | 2 Bytes | 652
|  |  | 告警编码 | 石榴岗站 | AI | 0-65535 |  |  | 2 Bytes | 653
DMBKQ | 石榴岗站/PIDS/DMBKQ | DMBKQ204 | 地面播控器 | [7 empty] | LCD-08P12（65） | 21.176.8.27 | 21.176.8.254/24
|  |  | 在线状态 | 石榴岗站 | DI | 0-1 | 0=在线/1=离线 |  | 1 Bit | 13.11
|  |  | 告警类型 | 石榴岗站 | EI | 0-4 | 0=正常/1=提示/2=一般/3=严重/4=紧急 |  | 2 Bytes | 654
|  |  | 告警编码 | 石榴岗站 | AI | 0-65535 |  |  | 2 Bytes | 655
DMBKQ | 石榴岗站/PIDS/DMBKQ | DMBKQ205 | 地面播控器 | [7 empty] | LCD-08P22（65） | 21.176.8.28 | 21.176.8.254/24
|  |  | 在线状态 | 石榴岗站 | DI | 0-1 | 0=在线/1=离线 |  | 1 Bit | 13.12
|  |  | 告警类型 | 石榴岗站 | EI | 0-4 | 0=正常/1=提示/2=一般/3=严重/4=紧急 |  | 2 Bytes | 656
|  |  | 告警编码 | 石榴岗站 | AI | 0-65535 |  |  | 2 Bytes | 657
DMBKQ | 石榴岗站/PIDS/DMBKQ | DMBKQ206 | 地面播控器 | [7 empty] | LCD-08P32（65） | 21.176.8.29 | 21.176.8.254/24
|  |  | 在线状态 | 石榴岗站 | DI | 0-1 | 0=在线/1=离线 |  | 1 Bit | 13.13
|  |  | 告警类型 | 石榴岗站 | EI | 0-4 | 0=正常/1=提示/2=一般/3=严重/4=紧急 |  | 2 Bytes | 658
|  |  | 告警编码 | 石榴岗站 | AI | 0-65535 |  |  | 2 Bytes | 659
DMBKQ | 石榴岗站/PIDS/DMBKQ | DMBKQ207 | 地面播控器 | [7 empty] | LCD-08P42（65） | 21.176.8.30 | 21.176.8.254/24
|  |  | 在线状态 | 石榴岗站 | DI | 0-1 | 0=在线/1=离线 |  | 1 Bit | 13.14
|  |  | 告警类型 | 石榴岗站 | EI | 0-4 | 0=正常/1=提示/2=一般/3=严重/4=紧急 |  | 2 Bytes | 660
|  |  | 告警编码 | 石榴岗站 | AI | 0-65535 |  |  | 2 Bytes | 661
DMBKQ | 石榴岗站/PIDS/DMBKQ | DMBKQ208 | 地面播控器
|  |  | 在线状态 | 石榴岗站 | DI | 0-1 | 0=在线/1=离线 |  | 1 Bit | 13.15
|  |  | 告警类型 | 石榴岗站 | EI | 0-4 | 0=正常/1=提示/2=一般/3=严重/4=紧急 |  | 2 Bytes | 662
|  |  | 告警编码 | 石榴岗站 | AI | 0-65535 |  |  | 2 Bytes | 663
DMBKQ | 石榴岗站/PIDS/DMBKQ | DMBKQ209 | 地面播控器
|  |  | 在线状态 | 石榴岗站 | DI | 0-1 | 0=在线/1=离线 |  | 1Bit | 14.0
|  |  | 告警类型 | 石榴岗站 | EI | 0-4 | 0=正常/1=提示/2=一般/3=严重/4=紧急 |  | 2 Bytes | 664
|  |  | 告警编码 | 石榴岗站 | AI | 0-65535 |  |  | 2 Bytes | 665
DMBKQ | 石榴岗站/PIDS/DMBKQ | DMBKQ210 | 地面播控器
|  |  | 在线状态 | 石榴岗站 | DI | 0-1 | 0=在线/1=离线 |  | 1 Bit | 14.1
|  |  | 告警类型 | 石榴岗站 | EI | 0-4 | 0=正常/1=提示/2=一般/3=严重/4=紧急 |  | 2 Bytes | 666
|  |  | 告警编码 | 石榴岗站 | AI | 0-65535 |  |  | 2 Bytes | 667
DMBKQ | 石榴岗站/PIDS/DMBKQ | DMBKQ211 | 地面播控器
|  |  | 在线状态 | 石榴岗站 | DI | 0-1 | 0=在线/1=离线 |  | 1 Bit | 14.2
|  |  | 告警类型 | 石榴岗站 | EI | 0-4 | 0=正常/1=提示/2=一般/3=严重/4=紧急 |  | 2 Bytes | 668
|  |  | 告警编码 | 石榴岗站 | AI | 0-65535 |  |  | 2 Bytes | 669
DMBKQ | 石榴岗站/PIDS/DMBKQ | DMBKQ212 | 地面播控器
|  |  | 在线状态 | 石榴岗站 | DI | 0-1 | 0=在线/1=离线 |  | 1 Bit | 14.3
|  |  | 告警类型 | 石榴岗站 | EI | 0-4 | 0=正常/1=提示/2=一般/3=严重/4=紧急 |  | 2 Bytes | 670
|  |  | 告警编码 | 石榴岗站 | AI | 0-65535 |  |  | 2 Bytes | 671
DMBKQ | 石榴岗站/PIDS/DMBKQ | DMBKQ213 | 地面播控器
|  |  | 在线状态 | 石榴岗站 | DI | 0-1 | 0=在线/1=离线 |  | 1 Bit | 14.4
|  |  | 告警类型 | 石榴岗站 | EI | 0-4 | 0=正常/1=提示/2=一般/3=严重/4=紧急 |  | 2 Bytes | 672
|  |  | 告警编码 | 石榴岗站 | AI | 0-65535 |  |  | 2 Bytes | 673
DMBKQ | 石榴岗站/PIDS/DMBKQ | DMBKQ214 | 地面播控器
|  |  | 在线状态 | 石榴岗站 | DI | 0-1 | 0=在线/1=离线 |  | 1 Bit | 14.5
|  |  | 告警类型 | 石榴岗站 | EI | 0-4 | 0=正常/1=提示/2=一般/3=严重/4=紧急 |  | 2 Bytes | 674
|  |  | 告警编码 | 石榴岗站 | AI | 0-65535 |  |  | 2 Bytes | 675
DMBKQ | 石榴岗站/PIDS/DMBKQ | DMBKQ215 | 地面播控器
|  |  | 在线状态 | 石榴岗站 | DI | 0-1 | 0=在线/1=离线 |  | 1Bit | 14.6
|  |  | 告警类型 | 石榴岗站 | EI | 0-4 | 0=正常/1=提示/2=一般/3=严重/4=紧急 |  | 2 Bytes | 676
|  |  | 告警编码 | 石榴岗站 | AI | 0-65535 |  |  | 2 Bytes | 677
DMBKQ | 石榴岗站/PIDS/DMBKQ | DMBKQ216 | 地面播控器
|  |  | 在线状态 | 石榴岗站 | DI | 0-1 | 0=在线/1=离线 |  | 1Bit | 14.7
|  |  | 告警类型 | 石榴岗站 | EI | 0-4 | 0=正常/1=提示/2=一般/3=严重/4=紧急 |  | 2 Bytes | 678
|  |  | 告警编码 | 石榴岗站 | AI | 0-65535 |  |  | 2 Bytes | 679
DMBKQ | 石榴岗站/PIDS/DMBKQ | DMBKQ217 | 地面播控器
|  |  | 在线状态 | 石榴岗站 | DI | 0-1 | 0=在线/1=离线 |  | 1 Bit | 14.8
|  |  | 告警类型 | 石榴岗站 | EI | 0-4 | 0=正常/1=提示/2=一般/3=严重/4=紧急 |  | 2 Bytes | 680
|  |  | 告警编码 | 石榴岗站 | AI | 0-65535 |  |  | 2 Bytes | 681
DMBKQ | 石榴岗站/PIDS/DMBKQ | DMBKQ218 | 地面播控器
|  |  | 在线状态 | 石榴岗站 | DI | 0-1 | 0=在线/1=离线 |  | 1Bit | 14.9
|  |  | 告警类型 | 石榴岗站 | EI | 0-4 | 0=正常/1=提示/2=一般/3=严重/4=紧急 |  | 2 Bytes | 682
|  |  | 告警编码 | 石榴岗站 | AI | 0-65535 |  |  | 2 Bytes | 683
DMBKQ | 石榴岗站/PIDS/DMBKQ | DMBKQ219 | 地面播控器
|  |  | 在线状态 | 石榴岗站 | DI | 0-1 | 0=在线/1=离线 |  | 1Bit | 14.10
|  |  | 告警类型 | 石榴岗站 | EI | 0-4 | 0=正常/1=提示/2=一般/3=严重/4=紧急 |  | 2 Bytes | 684
|  |  | 告警编码 | 石榴岗站 | AI | 0-65535 |  |  | 2 Bytes | 685
DMBKQ | 石榴岗站/PIDS/DMBKQ | DMBKQ220 | 地面播控器
|  |  | 在线状态 | 石榴岗站 | DI | 0-1 | 0=在线/1=离线 |  | 1 Bit | 14.11
|  |  | 告警类型 | 石榴岗站 | EI | 0-4 | 0=正常/1=提示/2=一般/3=严重/4=紧急 |  | 2 Bytes | 686
|  |  | 告警编码 | 石榴岗站 | AI | 0-65535 |  |  | 2 Bytes | 687
DMBKQ | 石榴岗站/PIDS/DMBKQ | DMBKQ221 | 地面播控器
|  |  | 在线状态 | 石榴岗站 | DI | 0-1 | 0=在线/1=离线 |  | 1 Bit | 14.12
|  |  | 告警类型 | 石榴岗站 | EI | 0-4 | 0=正常/1=提示/2=一般/3=严重/4=紧急 |  | 2 Bytes | 688
|  |  | 告警编码 | 石榴岗站 | AI | 0-65535 |  |  | 2 Bytes | 689
DMBKQ | 石榴岗站/PIDS/DMBKQ | DMBKQ222 | 地面播控器
|  |  | 在线状态 | 石榴岗站 | DI | 0-1 | 0=在线/1=离线 |  | 1 Bit | 14.13
|  |  | 告警类型 | 石榴岗站 | EI | 0-4 | 0=正常/1=提示/2=一般/3=严重/4=紧急 |  | 2 Bytes | 690
|  |  | 告警编码 | 石榴岗站 | AI | 0-65535 |  |  | 2 Bytes | 691
DMBKQ | 石榴岗站/PIDS/DMBKQ | DMBKQ223 | 地面播控器
|  |  | 在线状态 | 石榴岗站 | DI | 0-1 | 0=在线/1=离线 |  | 1 Bit | 14.14
|  |  | 告警类型 | 石榴岗站 | EI | 0-4 | 0=正常/1=提示/2=一般/3=严重/4=紧急 |  | 2 Bytes | 692
|  |  | 告警编码 | 石榴岗站 | AI | 0-65535 |  |  | 2 Bytes | 693
DMBKQ | 石榴岗站/PIDS/DMBKQ | DMBKQ224 | 地面播控器
|  |  | 在线状态 | 石榴岗站 | DI | 0-1 | 0=在线/1=离线 |  | 1Bit | 14.15
|  |  | 告警类型 | 石榴岗站 | EI | 0-4 | 0=正常/1=提示/2=一般/3=严重/4=紧急 |  | 2 Bytes | 694
|  |  | 告警编码 | 石榴岗站 | AI | 0-65535 |  |  | 2 Bytes | 695
DMBKQ | 石榴岗站/PIDS/DMBKQ | DMBKQ225 | 地面播控器
|  |  | 在线状态 | 石榴岗站 | DI | 0-1 | 0=在线/1=离线 |  | 1 Bit | 15.0
|  |  | 告警类型 | 石榴岗站 | EI | 0-4 | 0=正常/1=提示/2=一般/3=严重/4=紧急 |  | 2 Bytes | 696
|  |  | 告警编码 | 石榴岗站 | AI | 0-65535 |  |  | 2 Bytes | 697
DMBKQ | 石榴岗站/PIDS/DMBKQ | DMBKQ226 | 地面播控器
|  |  | 在线状态 | 石榴岗站 | DI | 0-1 | 0=在线/1=离线 |  | 1 Bit | 15.1
|  |  | 告警类型 | 石榴岗站 | EI | 0-4 | 0=正常/1=提示/2=一般/3=严重/4=紧急 |  | 2 Bytes | 698
|  |  | 告警编码 | 石榴岗站 | AI | 0-65535 |  |  | 2 Bytes | 699
DMBKQ | 石榴岗站/PIDS/DMBKQ | DMBKQ227 | 地面播控器
|  |  | 在线状态 | 石榴岗站 | DI | 0-1 | 0=在线/1=离线 |  | 1 Bit | 15.2
|  |  | 告警类型 | 石榴岗站 | EI | 0-4 | 0=正常/1=提示/2=一般/3=严重/4=紧急 |  | 2 Bytes | 700
|  |  | 告警编码 | 石榴岗站 | AI | 0-65535 |  |  | 2 Bytes | 701
DMBKQ | 石榴岗站/PIDS/DMBKQ | DMBKQ228 | 地面播控器
|  |  | 在线状态 | 石榴岗站 | DI | 0-1 | 0=在线/1=离线 |  | 1 Bit | 15.3
|  |  | 告警类型 | 石榴岗站 | EI | 0-4 | 0=正常/1=提示/2=一般/3=严重/4=紧急 |  | 2 Bytes | 702
|  |  | 告警编码 | 石榴岗站 | AI | 0-65535 |  |  | 2 Bytes | 703
DMBKQ | 石榴岗站/PIDS/DMBKQ | DMBKQ229 | 地面播控器
|  |  | 在线状态 | 石榴岗站 | DI | 0-1 | 0=在线/1=离线 |  | 1Bit | 15.4
|  |  | 告警类型 | 石榴岗站 | EI | 0-4 | 0=正常/1=提示/2=一般/3=严重/4=紧急 |  | 2 Bytes | 704
|  |  | 告警编码 | 石榴岗站 | AI | 0-65535 |  |  | 2 Bytes | 705
DMBKQ | 石榴岗站/PIDS/DMBKQ | DMBKQ230 | 地面播控器
|  |  | 在线状态 | 石榴岗站 | DI | 0-1 | 0=在线/1=离线 |  | 1 Bit | 15.5
|  |  | 告警类型 | 石榴岗站 | EI | 0-4 | 0=正常/1=提示/2=一般/3=严重/4=紧急 |  | 2 Bytes | 706
|  |  | 告警编码 | 石榴岗站 | AI | 0-65535 |  |  | 2 Bytes | 707
DMBKQ | 石榴岗站/PIDS/DMBKQ | DMBKQ231 | 地面播控器
|  |  | 在线状态 | 石榴岗站 | DI | 0-1 | 0=在线/1=离线 |  | 1 Bit | 15.6
|  |  | 告警类型 | 石榴岗站 | EI | 0-4 | 0=正常/1=提示/2=一般/3=严重/4=紧急 |  | 2 Bytes | 708
|  |  | 告警编码 | 石榴岗站 | AI | 0-65535 |  |  | 2 Bytes | 709
DMBKQ | 石榴岗站/PIDS/DMBKQ | DMBKQ232 | 地面播控器
|  |  | 在线状态 | 石榴岗站 | DI | 0-1 | 0=在线/1=离线 |  | 1 Bit | 15.7
|  |  | 告警类型 | 石榴岗站 | EI | 0-4 | 0=正常/1=提示/2=一般/3=严重/4=紧急 |  | 2 Bytes | 710
|  |  | 告警编码 | 石榴岗站 | AI | 0-65535 |  |  | 2 Bytes | 711
DMBKQ | 石榴岗站/PIDS/DMBKQ | DMBKQ233 | 地面播控器
|  |  | 在线状态 | 石榴岗站 | DI | 0-1 | 0=在线/1=离线 |  | 1 Bit | 15.8
|  |  | 告警类型 | 石榴岗站 | EI | 0-4 | 0=正常/1=提示/2=一般/3=严重/4=紧急 |  | 2 Bytes | 712
|  |  | 告警编码 | 石榴岗站 | AI | 0-65535 |  |  | 2 Bytes | 713
DMBKQ | 石榴岗站/PIDS/DMBKQ | DMBKQ234 | 地面播控器
|  |  | 在线状态 | 石榴岗站 | DI | 0-1 | 0=在线/1=离线 |  | 1 Bit | 15.9
|  |  | 告警类型 | 石榴岗站 | EI | 0-4 | 0=正常/1=提示/2=一般/3=严重/4=紧急 |  | 2 Bytes | 714
|  |  | 告警编码 | 石榴岗站 | AI | 0-65535 |  |  | 2 Bytes | 715
DMBKQ | 石榴岗站/PIDS/DMBKQ | DMBKQ235 | 地面播控器
|  |  | 在线状态 | 石榴岗站 | DI | 0-1 | 0=在线/1=离线 |  | 1 Bit | 15.10
|  |  | 告警类型 | 石榴岗站 | EI | 0-4 | 0=正常/1=提示/2=一般/3=严重/4=紧急 |  | 2 Bytes | 716
|  |  | 告警编码 | 石榴岗站 | AI | 0-65535 |  |  | 2 Bytes | 717
DMBKQ | 石榴岗站/PIDS/DMBKQ | DMBKQ236 | 地面播控器
|  |  | 在线状态 | 石榴岗站 | DI | 0-1 | 0=在线/1=离线 |  | 1Bit | 15.11
|  |  | 告警类型 | 石榴岗站 | EI | 0-4 | 0=正常/1=提示/2=一般/3=严重/4=紧急 |  | 2 Bytes | 718
|  |  | 告警编码 | 石榴岗站 | AI | 0-65535 |  |  | 2 Bytes | 719
DMBKQ | 石榴岗站/PIDS/DMBKQ | DMBKQ237 | 地面播控器
|  |  | 在线状态 | 石榴岗站 | DI | 0-1 | 0=在线/1=离线 |  | 1Bit | 15.12
|  |  | 告警类型 | 石榴岗站 | EI | 0-4 | 0=正常/1=提示/2=一般/3=严重/4=紧急 |  | 2 Bytes | 720
|  |  | 告警编码 | 石榴岗站 | AI | 0-65535 |  |  | 2 Bytes | 721
DMBKQ | 石榴岗站/PIDS/DMBKQ | DMBKQ238 | 地面播控器
|  |  | 在线状态 | 石榴岗站 | DI | 0-1 | 0=在线/1=离线 |  | 1Bit | 15.13
|  |  | 告警类型 | 石榴岗站 | EI | 0-4 | 0=正常/1=提示/2=一般/3=严重/4=紧急 |  | 2 Bytes | 722
|  |  | 告警编码 | 石榴岗站 | AI | 0-65535 |  |  | 2 Bytes | 723
DMBKQ | 石榴岗站/PIDS/DMBKQ | DMBKQ239 | 地面播控器
|  |  | 在线状态 | 石榴岗站 | DI | 0-1 | 0=在线/1=离线 |  | 1Bit | 15.14
|  |  | 告警类型 | 石榴岗站 | EI | 0-4 | 0=正常/1=提示/2=一般/3=严重/4=紧急 |  | 2 Bytes | 724
|  |  | 告警编码 | 石榴岗站 | AI | 0-65535 |  |  | 2 Bytes | 725
DMBKQ | 石榴岗站/PIDS/DMBKQ | DMBKQ240 | 地面播控器
|  |  | 在线状态 | 石榴岗站 | DI | 0-1 | 0=在线/1=离线 |  | 1 Bit | 15.15
|  |  | 告警类型 | 石榴岗站 | EI | 0-4 | 0=正常/1=提示/2=一般/3=严重/4=紧急 |  | 2 Bytes | 726
|  |  | 告警编码 | 石榴岗站 | AI | 0-65535 |  |  | 2 Bytes | 727
DMBKQ | 石榴岗站/PIDS/DMBKQ | DMBKQ241 | 地面播控器
|  |  | 在线状态 | 石榴岗站 | DI | 0-1 | 0=在线/1=离线 |  | 1 Bit | 16.0
|  |  | 告警类型 | 石榴岗站 | EI | 0-4 | 0=正常/1=提示/2=一般/3=严重/4=紧急 |  | 2 Bytes | 728
|  |  | 告警编码 | 石榴岗站 | AI | 0-65535 |  |  | 2 Bytes | 729
DMBKQ | 石榴岗站/PIDS/DMBKQ | DMBKQ242 | 地面播控器
|  |  | 在线状态 | 石榴岗站 | DI | 0-1 | 0=在线/1=离线 |  | 1 Bit | 16.1
|  |  | 告警类型 | 石榴岗站 | EI | 0-4 | 0=正常/1=提示/2=一般/3=严重/4=紧急 |  | 2 Bytes | 730
|  |  | 告警编码 | 石榴岗站 | AI | 0-65535 |  |  | 2 Bytes | 731
DMBKQ | 石榴岗站/PIDS/DMBKQ | DMBKQ243 | 地面播控器
|  |  | 在线状态 | 石榴岗站 | DI | 0-1 | 0=在线/1=离线 |  | 1 Bit | 16.2
|  |  | 告警类型 | 石榴岗站 | EI | 0-4 | 0=正常/1=提示/2=一般/3=严重/4=紧急 |  | 2 Bytes | 732
|  |  | 告警编码 | 石榴岗站 | AI | 0-65535 |  |  | 2 Bytes | 733
DMBKQ | 石榴岗站/PIDS/DMBKQ | DMBKQ244 | 地面播控器
|  |  | 在线状态 | 石榴岗站 | DI | 0-1 | 0=在线/1=离线 |  | 1Bit | 16.3
|  |  | 告警类型 | 石榴岗站 | EI | 0-4 | 0=正常/1=提示/2=一般/3=严重/4=紧急 |  | 2 Bytes | 734
|  |  | 告警编码 | 石榴岗站 | AI | 0-65535 |  |  | 2 Bytes | 735
DMBKQ | 石榴岗站/PIDS/DMBKQ | DMBKQ245 | 地面播控器
|  |  | 在线状态 | 石榴岗站 | DI | 0-1 | 0=在线/1=离线 |  | 1 Bit | 16.4
|  |  | 告警类型 | 石榴岗站 | EI | 0-4 | 0=正常/1=提示/2=一般/3=严重/4=紧急 |  | 2 Bytes | 736
|  |  | 告警编码 | 石榴岗站 | AI | 0-65535 |  |  | 2 Bytes | 737
DMBKQ | 石榴岗站/PIDS/DMBKQ | DMBKQ246 | 地面播控器
|  |  | 在线状态 | 石榴岗站 | DI | 0-1 | 0=在线/1=离线 |  | 1 Bit | 16.5
|  |  | 告警类型 | 石榴岗站 | EI | 0-4 | 0=正常/1=提示/2=一般/3=严重/4=紧急 |  | 2 Bytes | 738
|  |  | 告警编码 | 石榴岗站 | AI | 0-65535 |  |  | 2 Bytes | 739
DMBKQ | 石榴岗站/PIDS/DMBKQ | DMBKQ247 | 地面播控器
|  |  | 在线状态 | 石榴岗站 | DI | 0-1 | 0=在线/1=离线 |  | 1 Bit | 16.6
|  |  | 告警类型 | 石榴岗站 | EI | 0-4 | 0=正常/1=提示/2=一般/3=严重/4=紧急 |  | 2 Bytes | 740
|  |  | 告警编码 | 石榴岗站 | AI | 0-65535 |  |  | 2 Bytes | 741
DMBKQ | 石榴岗站/PIDS/DMBKQ | DMBKQ248 | 地面播控器
|  |  | 在线状态 | 石榴岗站 | DI | 0-1 | 0=在线/1=离线 |  | 1Bit | 16.7
|  |  | 告警类型 | 石榴岗站 | EI | 0-4 | 0=正常/1=提示/2=一般/3=严重/4=紧急 |  | 2 Bytes | 742
|  |  | 告警编码 | 石榴岗站 | AI | 0-65535 |  |  | 2 Bytes | 743
DMBKQ | 石榴岗站/PIDS/DMBKQ | DMBKQ249 | 地面播控器
|  |  | 在线状态 | 石榴岗站 | DI | 0-1 | 0=在线/1=离线 |  | 1Bit | 16.8
|  |  | 告警类型 | 石榴岗站 | EI | 0-4 | 0=正常/1=提示/2=一般/3=严重/4=紧急 |  | 2 Bytes | 744
|  |  | 告警编码 | 石榴岗站 | AI | 0-65535 |  |  | 2 Bytes | 745
DMBKQ | 石榴岗站/PIDS/DMBKQ | DMBKQ250 | 地面播控器
|  |  | 在线状态 | 石榴岗站 | DI | 0-1 | 0=在线/1=离线 |  | 1 Bit | 16.9
|  |  | 告警类型 | 石榴岗站 | EI | 0-4 | 0=正常/1=提示/2=一般/3=严重/4=紧急 |  | 2 Bytes | 746
|  |  | 告警编码 | 石榴岗站 | AI | 0-65535 |  |  | 2 Bytes | 747
DMBKQ | 石榴岗站/PIDS/DMBKQ | DMBKQ251 | 地面播控器
|  |  | 在线状态 | 石榴岗站 | DI | 0-1 | 0=在线/1=离线 |  | 1Bit | 16.10
|  |  | 告警类型 | 石榴岗站 | EI | 0-4 | 0=正常/1=提示/2=一般/3=严重/4=紧急 |  | 2 Bytes | 748
|  |  | 告警编码 | 石榴岗站 | AI | 0-65535 |  |  | 2 Bytes | 749
DMBKQ | 石榴岗站/PIDS/DMBKQ | DMBKQ252 | 地面播控器
|  |  | 在线状态 | 石榴岗站 | DI | 0-1 | 0=在线/1=离线 |  | 1 Bit | 16.11
|  |  | 告警类型 | 石榴岗站 | EI | 0-4 | 0=正常/1=提示/2=一般/3=严重/4=紧急 |  | 2 Bytes | 750
|  |  | 告警编码 | 石榴岗站 | AI | 0-65535 |  |  | 2 Bytes | 751
DMBKQ | 石榴岗站/PIDS/DMBKQ | DMBKQ253 | 地面播控器
|  |  | 在线状态 | 石榴岗站 | DI | 0-1 | 0=在线/1=离线 |  | 1 Bit | 16.12
|  |  | 告警类型 | 石榴岗站 | EI | 0-4 | 0=正常/1=提示/2=一般/3=严重/4=紧急 |  | 2 Bytes | 752
|  |  | 告警编码 | 石榴岗站 | AI | 0-65535 |  |  | 2 Bytes | 753
DMBKQ | 石榴岗站/PIDS/DMBKQ | DMBKQ254 | 地面播控器
|  |  | 在线状态 | 石榴岗站 | DI | 0-1 | 0=在线/1=离线 |  | 1Bit | 16.13
|  |  | 告警类型 | 石榴岗站 | EI | 0-4 | 0=正常/1=提示/2=一般/3=严重/4=紧急 |  | 2 Bytes | 754
|  |  | 告警编码 | 石榴岗站 | AI | 0-65535 |  |  | 2 Bytes | 755
DMBKQ | 石榴岗站/PIDS/DMBKQ | DMBKQ255 | 地面播控器
|  |  | 在线状态 | 石榴岗站 | DI | 0-1 | 0=在线/1=离线 |  | 1 Bit | 16.14
|  |  | 告警类型 | 石榴岗站 | EI | 0-4 | 0=正常/1=提示/2=一般/3=严重/4=紧急 |  | 2 Bytes | 756
|  |  | 告警编码 | 石榴岗站 | AI | 0-65535 |  |  | 2 Bytes | 757
DMBKQ | 石榴岗站/PIDS/DMBKQ | DMBKQ256 | 地面播控器
|  |  | 在线状态 | 石榴岗站 | DI | 0-1 | 0=在线/1=离线 |  | 1Bit | 16.15
|  |  | 告警类型 | 石榴岗站 | EI | 0-4 | 0=正常/1=提示/2=一般/3=严重/4=紧急 |  | 2 Bytes | 758
|  |  | 告警编码 | 石榴岗站 | AI | 0-65535 |  |  | 2 Bytes | 759
18-石榴岗 | 18LINE/PIDS/DYKZQ | DYKZQ161 | 电源控制器
|  |  | 端口状态 |  | DI | 0-1 | 0=开/1=关 |  | 1Bit | 8162.0
18-石榴岗 | 18LINE/PIDS/DYKZQ | DYKZQ162 | 电源控制器
|  |  | 端口状态 |  | DI | 0-1 | 0=开/1=关 |  | 1Bit | 8162.1
18-石榴岗 | 18LINE/PIDS/DYKZQ | DYKZQ163 | 电源控制器
|  |  | 端口状态 |  | DI | 0-1 | 0=开/1=关 |  | 1Bit | 8162.2
18-石榴岗 | 18LINE/PIDS/DYKZQ | DYKZQ164 | 电源控制器
|  |  | 端口状态 |  | DI | 0-1 | 0=开/1=关 |  | 1Bit | 8162.3
18-石榴岗 | 18LINE/PIDS/DYKZQ | DYKZQ165 | 电源控制器
|  |  | 端口状态 |  | DI | 0-1 | 0=开/1=关 |  | 1Bit | 8162.4
18-石榴岗 | 18LINE/PIDS/DYKZQ | DYKZQ166 | 电源控制器
|  |  | 端口状态 |  | DI | 0-1 | 0=开/1=关 |  | 1Bit | 8162.5
18-石榴岗 | 18LINE/PIDS/DYKZQ | DYKZQ167 | 电源控制器
|  |  | 端口状态 |  | DI | 0-1 | 0=开/1=关 |  | 1Bit | 8162.6
18-石榴岗 | 18LINE/PIDS/DYKZQ | DYKZQ168 | 电源控制器
|  |  | 端口状态 |  | DI | 0-1 | 0=开/1=关 |  | 1Bit | 8162.7
18-石榴岗 | 18LINE/PIDS/DYKZQ | DYKZQ169 | 电源控制器
|  |  | 端口状态 |  | DI | 0-1 | 0=开/1=关 |  | 1Bit | 8162.8
18-石榴岗 | 18LINE/PIDS/DYKZQ | DYKZQ170 | 电源控制器
|  |  | 端口状态 |  | DI | 0-1 | 0=开/1=关 |  | 1Bit | 8162.9
18-石榴岗 | 18LINE/PIDS/DYKZQ | DYKZQ171 | 电源控制器
|  |  | 端口状态 |  | DI | 0-1 | 0=开/1=关 |  | 1Bit | 8162.10
18-石榴岗 | 18LINE/PIDS/DYKZQ | DYKZQ172 | 电源控制器
|  |  | 端口状态 |  | DI | 0-1 | 0=开/1=关 |  | 1Bit | 8162.11
18-石榴岗 | 18LINE/PIDS/DYKZQ | DYKZQ173 | 电源控制器
|  |  | 端口状态 |  | DI | 0-1 | 0=开/1=关 |  | 1Bit | 8162.12
18-石榴岗 | 18LINE/PIDS/DYKZQ | DYKZQ174 | 电源控制器
|  |  | 端口状态 |  | DI | 0-1 | 0=开/1=关 |  | 1Bit | 8162.13
18-石榴岗 | 18LINE/PIDS/DYKZQ | DYKZQ175 | 电源控制器
|  |  | 端口状态 |  | DI | 0-1 | 0=开/1=关 |  | 1Bit | 8162.14
18-石榴岗 | 18LINE/PIDS/DYKZQ | DYKZQ176 | 电源控制器
|  |  | 端口状态 |  | DI | 0-1 | 0=开/1=关 |  | 1Bit | 8162.15
18-石榴岗 | 18LINE/PIDS/DYKZQ | DYKZQ177 | 电源控制器
|  |  | 端口状态 |  | DI | 0-1 | 0=开/1=关 |  | 1Bit | 8163.0
18-石榴岗 | 18LINE/PIDS/DYKZQ | DYKZQ178 | 电源控制器
|  |  | 端口状态 |  | DI | 0-1 | 0=开/1=关 |  | 1Bit | 8163.1
18-石榴岗 | 18LINE/PIDS/DYKZQ | DYKZQ179 | 电源控制器
|  |  | 端口状态 |  | DI | 0-1 | 0=开/1=关 |  | 1Bit | 8163.2
18-石榴岗 | 18LINE/PIDS/DYKZQ | DYKZQ180 | 电源控制器
|  |  | 端口状态 |  | DI | 0-1 | 0=开/1=关 |  | 1Bit | 8163.3
18-石榴岗 | 18LINE/PIDS/DYKZQ | DYKZQ181 | 电源控制器
|  |  | 端口状态 |  | DI | 0-1 | 0=开/1=关 |  | 1Bit | 8163.4
18-石榴岗 | 18LINE/PIDS/DYKZQ | DYKZQ182 | 电源控制器
|  |  | 端口状态 |  | DI | 0-1 | 0=开/1=关 |  | 1Bit | 8163.5
18-石榴岗 | 18LINE/PIDS/DYKZQ | DYKZQ183 | 电源控制器
|  |  | 端口状态 |  | DI | 0-1 | 0=开/1=关 |  | 1Bit | 8163.6
18-石榴岗 | 18LINE/PIDS/DYKZQ | DYKZQ184 | 电源控制器
|  |  | 端口状态 |  | DI | 0-1 | 0=开/1=关 |  | 1Bit | 8163.7
18-石榴岗 | 18LINE/PIDS/DYKZQ | DYKZQ185 | 电源控制器
|  |  | 端口状态 |  | DI | 0-1 | 0=开/1=关 |  | 1Bit | 8163.8
18-石榴岗 | 18LINE/PIDS/DYKZQ | DYKZQ186 | 电源控制器
|  |  | 端口状态 |  | DI | 0-1 | 0=开/1=关 |  | 1Bit | 8163.9
18-石榴岗 | 18LINE/PIDS/DYKZQ | DYKZQ187 | 电源控制器
|  |  | 端口状态 |  | DI | 0-1 | 0=开/1=关 |  | 1Bit | 8163.10
18-石榴岗 | 18LINE/PIDS/DYKZQ | DYKZQ188 | 电源控制器
|  |  | 端口状态 |  | DI | 0-1 | 0=开/1=关 |  | 1Bit | 8163.11
18-石榴岗 | 18LINE/PIDS/DYKZQ | DYKZQ189 | 电源控制器
|  |  | 端口状态 |  | DI | 0-1 | 0=开/1=关 |  | 1Bit | 8163.12
18-石榴岗 | 18LINE/PIDS/DYKZQ | DYKZQ190 | 电源控制器
|  |  | 端口状态 |  | DI | 0-1 | 0=开/1=关 |  | 1Bit | 8163.13
18-石榴岗 | 18LINE/PIDS/DYKZQ | DYKZQ191 | 电源控制器
|  |  | 端口状态 |  | DI | 0-1 | 0=开/1=关 |  | 1Bit | 8163.14
18-石榴岗 | 18LINE/PIDS/DYKZQ | DYKZQ192 | 电源控制器
|  |  | 端口状态 |  | DI | 0-1 | 0=开/1=关 |  | 1Bit | 8163.15