## Sheet2
EQUIPMENT TYPE 设备类型 | STATION/ DEPOT/OCR/ SYSTEM GROUP/ MAIN SYSTEM 车站/车辆段/中央/系统组/主系统 | EQUIPMENT CODE 设备开关编号 | EQUIPMENT DESCRIPTION /POINT DESCRIPTION 设备描述/数据点描述 | EQUIPMENT LOCATION 设备地点 | POINT TYPE (DI/DO/AI/DDI/VDDI/VTDI) 数据点类型 | VALUE 数值 | VALUE DESCRIPTION 数值说明 |  | LENGTH (Bit, Byte, Word) 数据长度 (位,字) | INFORMATION OBJECT ADDRESS 信息对象地址 | 设备编号（设计图纸） | ip地址 | 网关
|  |  | 中文 |  |  |  | 中文 | ENGLISH
DMBKQ | 西三站/PIDS/DMBKQ | DMBKQ2113 | 地面播控器
|  |  | 在线状态 | 西三站 | DI | 0-1 | 0=在线/1=离线 |  | 1 Bit | 133.0
|  |  | 告警类型 | 西三站 | EI | 0-4 | 0=正常/1=提示/2=一般/3=严重/4=紧急 |  | 2 Bytes | 4472
|  |  | 告警编码 | 西三站 | AI | 0-65535 |  |  | 2 Bytes | 4473
DMBKQ | 西三站/PIDS/DMBKQ | DMBKQ2114 | 地面播控器
|  |  | 在线状态 | 西三站 | DI | 0-1 | 0=在线/1=离线 |  | 1 Bit | 133.1
|  |  | 告警类型 | 西三站 | EI | 0-4 | 0=正常/1=提示/2=一般/3=严重/4=紧急 |  | 2 Bytes | 4474
|  |  | 告警编码 | 西三站 | AI | 0-65535 |  |  | 2 Bytes | 4475
DMBKQ | 西三站/PIDS/DMBKQ | DMBKQ2115 | 地面播控器
|  |  | 在线状态 | 西三站 | DI | 0-1 | 0=在线/1=离线 |  | 1 Bit | 133.2
|  |  | 告警类型 | 西三站 | EI | 0-4 | 0=正常/1=提示/2=一般/3=严重/4=紧急 |  | 2 Bytes | 4476
|  |  | 告警编码 | 西三站 | AI | 0-65535 |  |  | 2 Bytes | 4477
DMBKQ | 西三站/PIDS/DMBKQ | DMBKQ2116 | 地面播控器
|  |  | 在线状态 | 西三站 | DI | 0-1 | 0=在线/1=离线 |  | 1 Bit | 133.3
|  |  | 告警类型 | 西三站 | EI | 0-4 | 0=正常/1=提示/2=一般/3=严重/4=紧急 |  | 2 Bytes | 4478
|  |  | 告警编码 | 西三站 | AI | 0-65535 |  |  | 2 Bytes | 4479
DMBKQ | 西三站/PIDS/DMBKQ | DMBKQ2117 | 地面播控器
|  |  | 在线状态 | 西三站 | DI | 0-1 | 0=在线/3=离线 |  | 1 Bit | 133.4
|  |  | 告警类型 | 西三站 | EI | 0-4 | 0=正常/1=提示/2=一般/3=严重/4=紧急 |  | 2 Bytes | 4480
|  |  | 告警编码 | 西三站 | AI | 0-65535 |  |  | 2 Bytes | 4481
DMBKQ | 西三站/PIDS/DMBKQ | DMBKQ2118 | 地面播控器
|  |  | 在线状态 | 西三站 | DI | 0-1 | 0=在线/1=离线 |  | 1 Bit | 133.5
|  |  | 告警类型 | 西三站 | EI | 0-4 | 0=正常/1=提示/2=一般/3=严重/4=紧急 |  | 2 Bytes | 4482
|  |  | 告警编码 | 西三站 | AI | 0-65535 |  |  | 2 Bytes | 4483
DMBKQ | 西三站/PIDS/DMBKQ | DMBKQ2119 | 地面播控器
|  |  | 在线状态 | 西三站 | DI | 0-1 | 0=在线/1=离线 |  | 1 Bit | 133.6
|  |  | 告警类型 | 西三站 | EI | 0-4 | 0=正常/1=提示/2=一般/3=严重/4=紧急 |  | 2 Bytes | 4484
|  |  | 告警编码 | 西三站 | AI | 0-65535 |  |  | 2 Bytes | 4485
DMBKQ | 西三站/PIDS/DMBKQ | DMBKQ2120 | 地面播控器
|  |  | 在线状态 | 西三站 | DI | 0-1 | 0=在线/1=离线 |  | 1 Bit | 133.7
|  |  | 告警类型 | 西三站 | EI | 0-4 | 0=正常/1=提示/2=一般/3=严重/4=紧急 |  | 2 Bytes | 4486
|  |  | 告警编码 | 西三站 | AI | 0-65535 |  |  | 2 Bytes | 4487
DMBKQ | 西三站/PIDS/DMBKQ | DMBKQ2121 | 地面播控器
|  |  | 在线状态 | 西三站 | DI | 0-1 | 0=在线/1=离线 |  | 1 Bit | 133.8
|  |  | 告警类型 | 西三站 | EI | 0-4 | 0=正常/1=提示/2=一般/3=严重/4=紧急 |  | 2 Bytes | 4488
|  |  | 告警编码 | 西三站 | AI | 0-65535 |  |  | 2 Bytes | 4489
DMBKQ | 西三站/PIDS/DMBKQ | DMBKQ2122 | 地面播控器
|  |  | 在线状态 | 西三站 | DI | 0-1 | 0=在线/1=离线 |  | 1 Bit | 133.9
|  |  | 告警类型 | 西三站 | EI | 0-4 | 0=正常/1=提示/2=一般/3=严重/4=紧急 |  | 2 Bytes | 4490
|  |  | 告警编码 | 西三站 | AI | 0-65535 |  |  | 2 Bytes | 4491
DMBKQ | 西三站/PIDS/DMBKQ | DMBKQ2123 | 地面播控器
|  |  | 在线状态 | 西三站 | DI | 0-1 | 0=在线/1=离线 |  | 1 Bit | 133.10
|  |  | 告警类型 | 西三站 | EI | 0-4 | 0=正常/1=提示/2=一般/3=严重/4=紧急 |  | 2 Bytes | 4492
|  |  | 告警编码 | 西三站 | AI | 0-65535 |  |  | 2 Bytes | 4493
DMBKQ | 西三站/PIDS/DMBKQ | DMBKQ2124 | 地面播控器
|  |  | 在线状态 | 西三站 | DI | 0-1 | 0=在线/1=离线 |  | 1 Bit | 133.11
|  |  | 告警类型 | 西三站 | EI | 0-4 | 0=正常/1=提示/2=一般/3=严重/4=紧急 |  | 2 Bytes | 4494
|  |  | 告警编码 | 西三站 | AI | 0-65535 |  |  | 2 Bytes | 4495
DMBKQ | 西三站/PIDS/DMBKQ | DMBKQ2125 | 地面播控器
|  |  | 在线状态 | 西三站 | DI | 0-1 | 0=在线/1=离线 |  | 1 Bit | 133.12
|  |  | 告警类型 | 西三站 | EI | 0-4 | 0=正常/1=提示/2=一般/3=严重/4=紧急 |  | 2 Bytes | 4496
|  |  | 告警编码 | 西三站 | AI | 0-65535 |  |  | 2 Bytes | 4497
DMBKQ | 西三站/PIDS/DMBKQ | DMBKQ2126 | 地面播控器
|  |  | 在线状态 | 西三站 | DI | 0-1 | 0=在线/1=离线 |  | 1 Bit | 133.13
|  |  | 告警类型 | 西三站 | EI | 0-4 | 0=正常/1=提示/2=一般/3=严重/4=紧急 |  | 2 Bytes | 4498
|  |  | 告警编码 | 西三站 | AI | 0-65535 |  |  | 2 Bytes | 4499
DMBKQ | 西三站/PIDS/DMBKQ | DMBKQ2127 | 地面播控器
|  |  | 在线状态 | 西三站 | DI | 0-1 | 0=在线/1=离线 |  | 1 Bit | 133.14
|  |  | 告警类型 | 西三站 | EI | 0-4 | 0=正常/1=提示/2=一般/3=严重/4=紧急 |  | 2 Bytes | 4500
|  |  | 告警编码 | 西三站 | AI | 0-65535 |  |  | 2 Bytes | 4501
DMBKQ | 西三站/PIDS/DMBKQ | DMBKQ2128 | 地面播控器
|  |  | 在线状态 | 西三站 | DI | 0-1 | 0=在线/1=离线 |  | 1 Bit | 133.15
|  |  | 告警类型 | 西三站 | EI | 0-4 | 0=正常/1=提示/2=一般/3=严重/4=紧急 |  | 2 Bytes | 4502
|  |  | 告警编码 | 西三站 | AI | 0-65535 |  |  | 2 Bytes | 4503
DMBKQ | 西三站/PIDS/DMBKQ | DMBKQ2129 | 地面播控器
|  |  | 在线状态 | 西三站 | DI | 0-1 | 0=在线/1=离线 |  | 1Bit | 134.0
|  |  | 告警类型 | 西三站 | EI | 0-4 | 0=正常/1=提示/2=一般/3=严重/4=紧急 |  | 2 Bytes | 4504
|  |  | 告警编码 | 西三站 | AI | 0-65535 |  |  | 2 Bytes | 4505
DMBKQ | 西三站/PIDS/DMBKQ | DMBKQ2130 | 地面播控器
|  |  | 在线状态 | 西三站 | DI | 0-1 | 0=在线/1=离线 |  | 1 Bit | 134.1
|  |  | 告警类型 | 西三站 | EI | 0-4 | 0=正常/1=提示/2=一般/3=严重/4=紧急 |  | 2 Bytes | 4506
|  |  | 告警编码 | 西三站 | AI | 0-65535 |  |  | 2 Bytes | 4507
DMBKQ | 西三站/PIDS/DMBKQ | DMBKQ2131 | 地面播控器
|  |  | 在线状态 | 西三站 | DI | 0-1 | 0=在线/1=离线 |  | 1 Bit | 134.2
|  |  | 告警类型 | 西三站 | EI | 0-4 | 0=正常/1=提示/2=一般/3=严重/4=紧急 |  | 2 Bytes | 4508
|  |  | 告警编码 | 西三站 | AI | 0-65535 |  |  | 2 Bytes | 4509
DMBKQ | 西三站/PIDS/DMBKQ | DMBKQ2132 | 地面播控器
|  |  | 在线状态 | 西三站 | DI | 0-1 | 0=在线/1=离线 |  | 1 Bit | 134.3
|  |  | 告警类型 | 西三站 | EI | 0-4 | 0=正常/1=提示/2=一般/3=严重/4=紧急 |  | 2 Bytes | 4510
|  |  | 告警编码 | 西三站 | AI | 0-65535 |  |  | 2 Bytes | 4511
DMBKQ | 西三站/PIDS/DMBKQ | DMBKQ2133 | 地面播控器
|  |  | 在线状态 | 西三站 | DI | 0-1 | 0=在线/1=离线 |  | 1 Bit | 134.4
|  |  | 告警类型 | 西三站 | EI | 0-4 | 0=正常/1=提示/2=一般/3=严重/4=紧急 |  | 2 Bytes | 4512
|  |  | 告警编码 | 西三站 | AI | 0-65535 |  |  | 2 Bytes | 4513
DMBKQ | 西三站/PIDS/DMBKQ | DMBKQ2134 | 地面播控器
|  |  | 在线状态 | 西三站 | DI | 0-1 | 0=在线/1=离线 |  | 1 Bit | 134.5
|  |  | 告警类型 | 西三站 | EI | 0-4 | 0=正常/1=提示/2=一般/3=严重/4=紧急 |  | 2 Bytes | 4514
|  |  | 告警编码 | 西三站 | AI | 0-65535 |  |  | 2 Bytes | 4515
DMBKQ | 西三站/PIDS/DMBKQ | DMBKQ2135 | 地面播控器
|  |  | 在线状态 | 西三站 | DI | 0-1 | 0=在线/1=离线 |  | 1Bit | 134.6
|  |  | 告警类型 | 西三站 | EI | 0-4 | 0=正常/1=提示/2=一般/3=严重/4=紧急 |  | 2 Bytes | 4516
|  |  | 告警编码 | 西三站 | AI | 0-65535 |  |  | 2 Bytes | 4517
DMBKQ | 西三站/PIDS/DMBKQ | DMBKQ2136 | 地面播控器
|  |  | 在线状态 | 西三站 | DI | 0-1 | 0=在线/1=离线 |  | 1Bit | 134.7
|  |  | 告警类型 | 西三站 | EI | 0-4 | 0=正常/1=提示/2=一般/3=严重/4=紧急 |  | 2 Bytes | 4518
|  |  | 告警编码 | 西三站 | AI | 0-65535 |  |  | 2 Bytes | 4519
DMBKQ | 西三站/PIDS/DMBKQ | DMBKQ2137 | 地面播控器
|  |  | 在线状态 | 西三站 | DI | 0-1 | 0=在线/1=离线 |  | 1 Bit | 134.8
|  |  | 告警类型 | 西三站 | EI | 0-4 | 0=正常/1=提示/2=一般/3=严重/4=紧急 |  | 2 Bytes | 4520
|  |  | 告警编码 | 西三站 | AI | 0-65535 |  |  | 2 Bytes | 4521
DMBKQ | 西三站/PIDS/DMBKQ | DMBKQ2138 | 地面播控器
|  |  | 在线状态 | 西三站 | DI | 0-1 | 0=在线/1=离线 |  | 1Bit | 134.9
|  |  | 告警类型 | 西三站 | EI | 0-4 | 0=正常/1=提示/2=一般/3=严重/4=紧急 |  | 2 Bytes | 4522
|  |  | 告警编码 | 西三站 | AI | 0-65535 |  |  | 2 Bytes | 4523
DMBKQ | 西三站/PIDS/DMBKQ | DMBKQ2139 | 地面播控器
|  |  | 在线状态 | 西三站 | DI | 0-1 | 0=在线/1=离线 |  | 1Bit | 134.10
|  |  | 告警类型 | 西三站 | EI | 0-4 | 0=正常/1=提示/2=一般/3=严重/4=紧急 |  | 2 Bytes | 4524
|  |  | 告警编码 | 西三站 | AI | 0-65535 |  |  | 2 Bytes | 4525
DMBKQ | 西三站/PIDS/DMBKQ | DMBKQ2140 | 地面播控器
|  |  | 在线状态 | 西三站 | DI | 0-1 | 0=在线/1=离线 |  | 1 Bit | 134.11
|  |  | 告警类型 | 西三站 | EI | 0-4 | 0=正常/1=提示/2=一般/3=严重/4=紧急 |  | 2 Bytes | 4526
|  |  | 告警编码 | 西三站 | AI | 0-65535 |  |  | 2 Bytes | 4527
DMBKQ | 西三站/PIDS/DMBKQ | DMBKQ2141 | 地面播控器
|  |  | 在线状态 | 西三站 | DI | 0-1 | 0=在线/1=离线 |  | 1 Bit | 134.12
|  |  | 告警类型 | 西三站 | EI | 0-4 | 0=正常/1=提示/2=一般/3=严重/4=紧急 |  | 2 Bytes | 4528
|  |  | 告警编码 | 西三站 | AI | 0-65535 |  |  | 2 Bytes | 4529
DMBKQ | 西三站/PIDS/DMBKQ | DMBKQ2142 | 地面播控器
|  |  | 在线状态 | 西三站 | DI | 0-1 | 0=在线/1=离线 |  | 1 Bit | 134.13
|  |  | 告警类型 | 西三站 | EI | 0-4 | 0=正常/1=提示/2=一般/3=严重/4=紧急 |  | 2 Bytes | 4530
|  |  | 告警编码 | 西三站 | AI | 0-65535 |  |  | 2 Bytes | 4531
DMBKQ | 西三站/PIDS/DMBKQ | DMBKQ2143 | 地面播控器
|  |  | 在线状态 | 西三站 | DI | 0-1 | 0=在线/1=离线 |  | 1 Bit | 134.14
|  |  | 告警类型 | 西三站 | EI | 0-4 | 0=正常/1=提示/2=一般/3=严重/4=紧急 |  | 2 Bytes | 4532
|  |  | 告警编码 | 西三站 | AI | 0-65535 |  |  | 2 Bytes | 4533
DMBKQ | 西三站/PIDS/DMBKQ | DMBKQ2144 | 地面播控器
|  |  | 在线状态 | 西三站 | DI | 0-1 | 0=在线/1=离线 |  | 1Bit | 134.15
|  |  | 告警类型 | 西三站 | EI | 0-4 | 0=正常/1=提示/2=一般/3=严重/4=紧急 |  | 2 Bytes | 4534
|  |  | 告警编码 | 西三站 | AI | 0-65535 |  |  | 2 Bytes | 4535
DMBKQ | 西三站/PIDS/DMBKQ | DMBKQ2145 | 地面播控器
|  |  | 在线状态 | 西三站 | DI | 0-1 | 0=在线/1=离线 |  | 1 Bit | 135.0
|  |  | 告警类型 | 西三站 | EI | 0-4 | 0=正常/1=提示/2=一般/3=严重/4=紧急 |  | 2 Bytes | 4536
|  |  | 告警编码 | 西三站 | AI | 0-65535 |  |  | 2 Bytes | 4537
DMBKQ | 西三站/PIDS/DMBKQ | DMBKQ2146 | 地面播控器
|  |  | 在线状态 | 西三站 | DI | 0-1 | 0=在线/1=离线 |  | 1 Bit | 135.1
|  |  | 告警类型 | 西三站 | EI | 0-4 | 0=正常/1=提示/2=一般/3=严重/4=紧急 |  | 2 Bytes | 4538
|  |  | 告警编码 | 西三站 | AI | 0-65535 |  |  | 2 Bytes | 4539
DMBKQ | 西三站/PIDS/DMBKQ | DMBKQ2147 | 地面播控器
|  |  | 在线状态 | 西三站 | DI | 0-1 | 0=在线/1=离线 |  | 1 Bit | 135.2
|  |  | 告警类型 | 西三站 | EI | 0-4 | 0=正常/1=提示/2=一般/3=严重/4=紧急 |  | 2 Bytes | 4540
|  |  | 告警编码 | 西三站 | AI | 0-65535 |  |  | 2 Bytes | 4541
DMBKQ | 西三站/PIDS/DMBKQ | DMBKQ2148 | 地面播控器
|  |  | 在线状态 | 西三站 | DI | 0-1 | 0=在线/1=离线 |  | 1 Bit | 135.3
|  |  | 告警类型 | 西三站 | EI | 0-4 | 0=正常/1=提示/2=一般/3=严重/4=紧急 |  | 2 Bytes | 4542
|  |  | 告警编码 | 西三站 | AI | 0-65535 |  |  | 2 Bytes | 4543
DMBKQ | 西三站/PIDS/DMBKQ | DMBKQ2149 | 地面播控器
|  |  | 在线状态 | 西三站 | DI | 0-1 | 0=在线/1=离线 |  | 1Bit | 135.4
|  |  | 告警类型 | 西三站 | EI | 0-4 | 0=正常/1=提示/2=一般/3=严重/4=紧急 |  | 2 Bytes | 4544
|  |  | 告警编码 | 西三站 | AI | 0-65535 |  |  | 2 Bytes | 4545
DMBKQ | 西三站/PIDS/DMBKQ | DMBKQ2150 | 地面播控器
|  |  | 在线状态 | 西三站 | DI | 0-1 | 0=在线/1=离线 |  | 1 Bit | 135.5
|  |  | 告警类型 | 西三站 | EI | 0-4 | 0=正常/1=提示/2=一般/3=严重/4=紧急 |  | 2 Bytes | 4546
|  |  | 告警编码 | 西三站 | AI | 0-65535 |  |  | 2 Bytes | 4547
DMBKQ | 西三站/PIDS/DMBKQ | DMBKQ2151 | 地面播控器
|  |  | 在线状态 | 西三站 | DI | 0-1 | 0=在线/1=离线 |  | 1 Bit | 135.6
|  |  | 告警类型 | 西三站 | EI | 0-4 | 0=正常/1=提示/2=一般/3=严重/4=紧急 |  | 2 Bytes | 4548
|  |  | 告警编码 | 西三站 | AI | 0-65535 |  |  | 2 Bytes | 4549
DMBKQ | 西三站/PIDS/DMBKQ | DMBKQ2152 | 地面播控器
|  |  | 在线状态 | 西三站 | DI | 0-1 | 0=在线/1=离线 |  | 1 Bit | 135.7
|  |  | 告警类型 | 西三站 | EI | 0-4 | 0=正常/1=提示/2=一般/3=严重/4=紧急 |  | 2 Bytes | 4550
|  |  | 告警编码 | 西三站 | AI | 0-65535 |  |  | 2 Bytes | 4551
DMBKQ | 西三站/PIDS/DMBKQ | DMBKQ2153 | 地面播控器
|  |  | 在线状态 | 西三站 | DI | 0-1 | 0=在线/1=离线 |  | 1 Bit | 135.8
|  |  | 告警类型 | 西三站 | EI | 0-4 | 0=正常/1=提示/2=一般/3=严重/4=紧急 |  | 2 Bytes | 4552
|  |  | 告警编码 | 西三站 | AI | 0-65535 |  |  | 2 Bytes | 4553
DMBKQ | 西三站/PIDS/DMBKQ | DMBKQ2154 | 地面播控器
|  |  | 在线状态 | 西三站 | DI | 0-1 | 0=在线/1=离线 |  | 1 Bit | 135.9
|  |  | 告警类型 | 西三站 | EI | 0-4 | 0=正常/1=提示/2=一般/3=严重/4=紧急 |  | 2 Bytes | 4554
|  |  | 告警编码 | 西三站 | AI | 0-65535 |  |  | 2 Bytes | 4555
DMBKQ | 西三站/PIDS/DMBKQ | DMBKQ2155 | 地面播控器
|  |  | 在线状态 | 西三站 | DI | 0-1 | 0=在线/1=离线 |  | 1 Bit | 135.10
|  |  | 告警类型 | 西三站 | EI | 0-4 | 0=正常/1=提示/2=一般/3=严重/4=紧急 |  | 2 Bytes | 4556
|  |  | 告警编码 | 西三站 | AI | 0-65535 |  |  | 2 Bytes | 4557
DMBKQ | 西三站/PIDS/DMBKQ | DMBKQ2156 | 地面播控器
|  |  | 在线状态 | 西三站 | DI | 0-1 | 0=在线/1=离线 |  | 1Bit | 135.11
|  |  | 告警类型 | 西三站 | EI | 0-4 | 0=正常/1=提示/2=一般/3=严重/4=紧急 |  | 2 Bytes | 4558
|  |  | 告警编码 | 西三站 | AI | 0-65535 |  |  | 2 Bytes | 4559
DMBKQ | 西三站/PIDS/DMBKQ | DMBKQ2157 | 地面播控器
|  |  | 在线状态 | 西三站 | DI | 0-1 | 0=在线/1=离线 |  | 1Bit | 135.12
|  |  | 告警类型 | 西三站 | EI | 0-4 | 0=正常/1=提示/2=一般/3=严重/4=紧急 |  | 2 Bytes | 4560
|  |  | 告警编码 | 西三站 | AI | 0-65535 |  |  | 2 Bytes | 4561
DMBKQ | 西三站/PIDS/DMBKQ | DMBKQ2158 | 地面播控器
|  |  | 在线状态 | 西三站 | DI | 0-1 | 0=在线/1=离线 |  | 1Bit | 135.13
|  |  | 告警类型 | 西三站 | EI | 0-4 | 0=正常/1=提示/2=一般/3=严重/4=紧急 |  | 2 Bytes | 4562
|  |  | 告警编码 | 西三站 | AI | 0-65535 |  |  | 2 Bytes | 4563
DMBKQ | 西三站/PIDS/DMBKQ | DMBKQ2159 | 地面播控器
|  |  | 在线状态 | 西三站 | DI | 0-1 | 0=在线/1=离线 |  | 1Bit | 135.14
|  |  | 告警类型 | 西三站 | EI | 0-4 | 0=正常/1=提示/2=一般/3=严重/4=紧急 |  | 2 Bytes | 4564
|  |  | 告警编码 | 西三站 | AI | 0-65535 |  |  | 2 Bytes | 4565
DMBKQ | 西三站/PIDS/DMBKQ | DMBKQ2160 | 地面播控器
|  |  | 在线状态 | 西三站 | DI | 0-1 | 0=在线/1=离线 |  | 1 Bit | 135.15
|  |  | 告警类型 | 西三站 | EI | 0-4 | 0=正常/1=提示/2=一般/3=严重/4=紧急 |  | 2 Bytes | 4566
|  |  | 告警编码 | 西三站 | AI | 0-65535 |  |  | 2 Bytes | 4567
DMBKQ | 西三站/PIDS/DMBKQ | DMBKQ2161 | 地面播控器
|  |  | 在线状态 | 西三站 | DI | 0-1 | 0=在线/1=离线 |  | 1 Bit | 136.0
|  |  | 告警类型 | 西三站 | EI | 0-4 | 0=正常/1=提示/2=一般/3=严重/4=紧急 |  | 2 Bytes | 4568
|  |  | 告警编码 | 西三站 | AI | 0-65535 |  |  | 2 Bytes | 4569
DMBKQ | 西三站/PIDS/DMBKQ | DMBKQ2162 | 地面播控器
|  |  | 在线状态 | 西三站 | DI | 0-1 | 0=在线/1=离线 |  | 1 Bit | 136.1
|  |  | 告警类型 | 西三站 | EI | 0-4 | 0=正常/1=提示/2=一般/3=严重/4=紧急 |  | 2 Bytes | 4570
|  |  | 告警编码 | 西三站 | AI | 0-65535 |  |  | 2 Bytes | 4571
DMBKQ | 西三站/PIDS/DMBKQ | DMBKQ2163 | 地面播控器
|  |  | 在线状态 | 西三站 | DI | 0-1 | 0=在线/1=离线 |  | 1 Bit | 136.2
|  |  | 告警类型 | 西三站 | EI | 0-4 | 0=正常/1=提示/2=一般/3=严重/4=紧急 |  | 2 Bytes | 4572
|  |  | 告警编码 | 西三站 | AI | 0-65535 |  |  | 2 Bytes | 4573
DMBKQ | 西三站/PIDS/DMBKQ | DMBKQ2164 | 地面播控器
|  |  | 在线状态 | 西三站 | DI | 0-1 | 0=在线/1=离线 |  | 1Bit | 136.3
|  |  | 告警类型 | 西三站 | EI | 0-4 | 0=正常/1=提示/2=一般/3=严重/4=紧急 |  | 2 Bytes | 4574
|  |  | 告警编码 | 西三站 | AI | 0-65535 |  |  | 2 Bytes | 4575
DMBKQ | 西三站/PIDS/DMBKQ | DMBKQ2165 | 地面播控器
|  |  | 在线状态 | 西三站 | DI | 0-1 | 0=在线/1=离线 |  | 1 Bit | 136.4
|  |  | 告警类型 | 西三站 | EI | 0-4 | 0=正常/1=提示/2=一般/3=严重/4=紧急 |  | 2 Bytes | 4576
|  |  | 告警编码 | 西三站 | AI | 0-65535 |  |  | 2 Bytes | 4577
DMBKQ | 西三站/PIDS/DMBKQ | DMBKQ2166 | 地面播控器
|  |  | 在线状态 | 西三站 | DI | 0-1 | 0=在线/1=离线 |  | 1 Bit | 136.5
|  |  | 告警类型 | 西三站 | EI | 0-4 | 0=正常/1=提示/2=一般/3=严重/4=紧急 |  | 2 Bytes | 4578
|  |  | 告警编码 | 西三站 | AI | 0-65535 |  |  | 2 Bytes | 4579
DMBKQ | 西三站/PIDS/DMBKQ | DMBKQ2167 | 地面播控器
|  |  | 在线状态 | 西三站 | DI | 0-1 | 0=在线/1=离线 |  | 1 Bit | 136.6
|  |  | 告警类型 | 西三站 | EI | 0-4 | 0=正常/1=提示/2=一般/3=严重/4=紧急 |  | 2 Bytes | 4580
|  |  | 告警编码 | 西三站 | AI | 0-65535 |  |  | 2 Bytes | 4581
DMBKQ | 西三站/PIDS/DMBKQ | DMBKQ2168 | 地面播控器
|  |  | 在线状态 | 西三站 | DI | 0-1 | 0=在线/1=离线 |  | 1Bit | 136.7
|  |  | 告警类型 | 西三站 | EI | 0-4 | 0=正常/1=提示/2=一般/3=严重/4=紧急 |  | 2 Bytes | 4582
|  |  | 告警编码 | 西三站 | AI | 0-65535 |  |  | 2 Bytes | 4583
DMBKQ | 西三站/PIDS/DMBKQ | DMBKQ2169 | 地面播控器
|  |  | 在线状态 | 西三站 | DI | 0-1 | 0=在线/1=离线 |  | 1Bit | 136.8
|  |  | 告警类型 | 西三站 | EI | 0-4 | 0=正常/1=提示/2=一般/3=严重/4=紧急 |  | 2 Bytes | 4584
|  |  | 告警编码 | 西三站 | AI | 0-65535 |  |  | 2 Bytes | 4585
DMBKQ | 西三站/PIDS/DMBKQ | DMBKQ2170 | 地面播控器
|  |  | 在线状态 | 西三站 | DI | 0-1 | 0=在线/1=离线 |  | 1 Bit | 136.9
|  |  | 告警类型 | 西三站 | EI | 0-4 | 0=正常/1=提示/2=一般/3=严重/4=紧急 |  | 2 Bytes | 4586
|  |  | 告警编码 | 西三站 | AI | 0-65535 |  |  | 2 Bytes | 4587
DMBKQ | 西三站/PIDS/DMBKQ | DMBKQ2171 | 地面播控器
|  |  | 在线状态 | 西三站 | DI | 0-1 | 0=在线/1=离线 |  | 1Bit | 136.10
|  |  | 告警类型 | 西三站 | EI | 0-4 | 0=正常/1=提示/2=一般/3=严重/4=紧急 |  | 2 Bytes | 4588
|  |  | 告警编码 | 西三站 | AI | 0-65535 |  |  | 2 Bytes | 4589
DMBKQ | 西三站/PIDS/DMBKQ | DMBKQ2172 | 地面播控器
|  |  | 在线状态 | 西三站 | DI | 0-1 | 0=在线/1=离线 |  | 1 Bit | 136.11
|  |  | 告警类型 | 西三站 | EI | 0-4 | 0=正常/1=提示/2=一般/3=严重/4=紧急 |  | 2 Bytes | 4590
|  |  | 告警编码 | 西三站 | AI | 0-65535 |  |  | 2 Bytes | 4591
DMBKQ | 西三站/PIDS/DMBKQ | DMBKQ2173 | 地面播控器
|  |  | 在线状态 | 西三站 | DI | 0-1 | 0=在线/1=离线 |  | 1 Bit | 136.12
|  |  | 告警类型 | 西三站 | EI | 0-4 | 0=正常/1=提示/2=一般/3=严重/4=紧急 |  | 2 Bytes | 4592
|  |  | 告警编码 | 西三站 | AI | 0-65535 |  |  | 2 Bytes | 4593
DMBKQ | 西三站/PIDS/DMBKQ | DMBKQ2174 | 地面播控器
|  |  | 在线状态 | 西三站 | DI | 0-1 | 0=在线/1=离线 |  | 1Bit | 136.13
|  |  | 告警类型 | 西三站 | EI | 0-4 | 0=正常/1=提示/2=一般/3=严重/4=紧急 |  | 2 Bytes | 4594
|  |  | 告警编码 | 西三站 | AI | 0-65535 |  |  | 2 Bytes | 4595
DMBKQ | 西三站/PIDS/DMBKQ | DMBKQ2175 | 地面播控器
|  |  | 在线状态 | 西三站 | DI | 0-1 | 0=在线/1=离线 |  | 1 Bit | 136.14
|  |  | 告警类型 | 西三站 | EI | 0-4 | 0=正常/1=提示/2=一般/3=严重/4=紧急 |  | 2 Bytes | 4596
|  |  | 告警编码 | 西三站 | AI | 0-65535 |  |  | 2 Bytes | 4597
DMBKQ | 西三站/PIDS/DMBKQ | DMBKQ2176 | 地面播控器
|  |  | 在线状态 | 西三站 | DI | 0-1 | 0=在线/1=离线 |  | 1Bit | 136.15
|  |  | 告警类型 | 西三站 | EI | 0-4 | 0=正常/1=提示/2=一般/3=严重/4=紧急 |  | 2 Bytes | 4598
|  |  | 告警编码 | 西三站 | AI | 0-65535 |  |  | 2 Bytes | 4599
22-西三站 | 22LINE/PIDS/DYKZQ | DYKZQ1089 | 电源控制器
|  |  | 端口状态 |  | DI | 0-1 | 0=开/1=关 |  | 1Bit | 8220.0
22-西三站 | 22LINE/PIDS/DYKZQ | DYKZQ1090 | 电源控制器
|  |  | 端口状态 |  | DI | 0-1 | 0=开/1=关 |  | 1Bit | 8220.1
22-西三站 | 22LINE/PIDS/DYKZQ | DYKZQ1091 | 电源控制器
|  |  | 端口状态 |  | DI | 0-1 | 0=开/1=关 |  | 1Bit | 8220.2
22-西三站 | 22LINE/PIDS/DYKZQ | DYKZQ1092 | 电源控制器
|  |  | 端口状态 |  | DI | 0-1 | 0=开/1=关 |  | 1Bit | 8220.3
22-西三站 | 22LINE/PIDS/DYKZQ | DYKZQ1093 | 电源控制器
|  |  | 端口状态 |  | DI | 0-1 | 0=开/1=关 |  | 1Bit | 8220.4
22-西三站 | 22LINE/PIDS/DYKZQ | DYKZQ1094 | 电源控制器
|  |  | 端口状态 |  | DI | 0-1 | 0=开/1=关 |  | 1Bit | 8220.5
22-西三站 | 22LINE/PIDS/DYKZQ | DYKZQ1095 | 电源控制器
|  |  | 端口状态 |  | DI | 0-1 | 0=开/1=关 |  | 1Bit | 8220.6
22-西三站 | 22LINE/PIDS/DYKZQ | DYKZQ1096 | 电源控制器
|  |  | 端口状态 |  | DI | 0-1 | 0=开/1=关 |  | 1Bit | 8220.7
22-西三站 | 22LINE/PIDS/DYKZQ | DYKZQ1097 | 电源控制器
|  |  | 端口状态 |  | DI | 0-1 | 0=开/1=关 |  | 1Bit | 8220.8
22-西三站 | 22LINE/PIDS/DYKZQ | DYKZQ1098 | 电源控制器
|  |  | 端口状态 |  | DI | 0-1 | 0=开/1=关 |  | 1Bit | 8220.9
22-西三站 | 22LINE/PIDS/DYKZQ | DYKZQ1099 | 电源控制器
|  |  | 端口状态 |  | DI | 0-1 | 0=开/1=关 |  | 1Bit | 8220.10
22-西三站 | 22LINE/PIDS/DYKZQ | DYKZQ1100 | 电源控制器
|  |  | 端口状态 |  | DI | 0-1 | 0=开/1=关 |  | 1Bit | 8220.11
22-西三站 | 22LINE/PIDS/DYKZQ | DYKZQ1101 | 电源控制器
|  |  | 端口状态 |  | DI | 0-1 | 0=开/1=关 |  | 1Bit | 8220.12
22-西三站 | 22LINE/PIDS/DYKZQ | DYKZQ1102 | 电源控制器
|  |  | 端口状态 |  | DI | 0-1 | 0=开/1=关 |  | 1Bit | 8220.13
22-西三站 | 22LINE/PIDS/DYKZQ | DYKZQ1103 | 电源控制器
|  |  | 端口状态 |  | DI | 0-1 | 0=开/1=关 |  | 1Bit | 8220.14
22-西三站 | 22LINE/PIDS/DYKZQ | DYKZQ1104 | 电源控制器
|  |  | 端口状态 |  | DI | 0-1 | 0=开/1=关 |  | 1Bit | 8220.15
22-西三站 | 22LINE/PIDS/DYKZQ | DYKZQ1105 | 电源控制器
|  |  | 端口状态 |  | DI | 0-1 | 0=开/1=关 |  | 1Bit | 8221.0
22-西三站 | 22LINE/PIDS/DYKZQ | DYKZQ1106 | 电源控制器
|  |  | 端口状态 |  | DI | 0-1 | 0=开/1=关 |  | 1Bit | 8221.1
22-西三站 | 22LINE/PIDS/DYKZQ | DYKZQ1107 | 电源控制器
|  |  | 端口状态 |  | DI | 0-1 | 0=开/1=关 |  | 1Bit | 8221.2
22-西三站 | 22LINE/PIDS/DYKZQ | DYKZQ1108 | 电源控制器
|  |  | 端口状态 |  | DI | 0-1 | 0=开/1=关 |  | 1Bit | 8221.3
22-西三站 | 22LINE/PIDS/DYKZQ | DYKZQ1109 | 电源控制器
|  |  | 端口状态 |  | DI | 0-1 | 0=开/1=关 |  | 1Bit | 8221.4
22-西三站 | 22LINE/PIDS/DYKZQ | DYKZQ1110 | 电源控制器
|  |  | 端口状态 |  | DI | 0-1 | 0=开/1=关 |  | 1Bit | 8221.5
22-西三站 | 22LINE/PIDS/DYKZQ | DYKZQ1111 | 电源控制器
|  |  | 端口状态 |  | DI | 0-1 | 0=开/1=关 |  | 1Bit | 8221.6
22-西三站 | 22LINE/PIDS/DYKZQ | DYKZQ1112 | 电源控制器
|  |  | 端口状态 |  | DI | 0-1 | 0=开/1=关 |  | 1Bit | 8221.7
22-西三站 | 22LINE/PIDS/DYKZQ | DYKZQ1113 | 电源控制器
|  |  | 端口状态 |  | DI | 0-1 | 0=开/1=关 |  | 1Bit | 8221.8
22-西三站 | 22LINE/PIDS/DYKZQ | DYKZQ1114 | 电源控制器
|  |  | 端口状态 |  | DI | 0-1 | 0=开/1=关 |  | 1Bit | 8221.9
22-西三站 | 22LINE/PIDS/DYKZQ | DYKZQ1115 | 电源控制器
|  |  | 端口状态 |  | DI | 0-1 | 0=开/1=关 |  | 1Bit | 8221.10
22-西三站 | 22LINE/PIDS/DYKZQ | DYKZQ1116 | 电源控制器
|  |  | 端口状态 |  | DI | 0-1 | 0=开/1=关 |  | 1Bit | 8221.11
22-西三站 | 22LINE/PIDS/DYKZQ | DYKZQ1117 | 电源控制器
|  |  | 端口状态 |  | DI | 0-1 | 0=开/1=关 |  | 1Bit | 8221.12
22-西三站 | 22LINE/PIDS/DYKZQ | DYKZQ1118 | 电源控制器
|  |  | 端口状态 |  | DI | 0-1 | 0=开/1=关 |  | 1Bit | 8221.13
22-西三站 | 22LINE/PIDS/DYKZQ | DYKZQ1119 | 电源控制器
|  |  | 端口状态 |  | DI | 0-1 | 0=开/1=关 |  | 1Bit | 8221.14
22-西三站 | 22LINE/PIDS/DYKZQ | DYKZQ1120 | 电源控制器
|  |  | 端口状态 |  | DI | 0-1 | 0=开/1=关 |  | 1Bit | 8221.15