## Sheet2
EQUIPMENT TYPE 设备类型 | STATION/ DEPOT/OCR/ SYSTEM GROUP/ MAIN SYSTEM 车站/车辆段/中央/系统组/主系统 | EQUIPMENT CODE 设备开关编号 | EQUIPMENT DESCRIPTION /POINT DESCRIPTION 设备描述/数据点描述 | EQUIPMENT LOCATION 设备地点 | POINT TYPE (DI/DO/AI/DDI/VDDI/VTDI) 数据点类型 | VALUE 数值 | VALUE DESCRIPTION 数值说明 |  | LENGTH (Bit, Byte, Word) 数据长度 (位,字) | INFORMATION OBJECT ADDRESS 信息对象地址 | 设备编号（设计图纸） | ip地址 | 网关
|  |  | 中文 |  |  |  | 中文 | ENGLISH
DMBKQ | 西塱站/PIDS/DMBKQ | DMBKQ1985 | 地面播控器
|  |  | 在线状态 | 西塱站 | DI | 0-1 | 0=在线/1=离线 |  | 1 Bit | 125.0
|  |  | 告警类型 | 西塱站 | EI | 0-4 | 0=正常/1=提示/2=一般/3=严重/4=紧急 |  | 2 Bytes | 4216
|  |  | 告警编码 | 西塱站 | AI | 0-65535 |  |  | 2 Bytes | 4217
DMBKQ | 西塱站/PIDS/DMBKQ | DMBKQ1986 | 地面播控器
|  |  | 在线状态 | 西塱站 | DI | 0-1 | 0=在线/1=离线 |  | 1 Bit | 125.1
|  |  | 告警类型 | 西塱站 | EI | 0-4 | 0=正常/1=提示/2=一般/3=严重/4=紧急 |  | 2 Bytes | 4218
|  |  | 告警编码 | 西塱站 | AI | 0-65535 |  |  | 2 Bytes | 4219
DMBKQ | 西塱站/PIDS/DMBKQ | DMBKQ1987 | 地面播控器
|  |  | 在线状态 | 西塱站 | DI | 0-1 | 0=在线/1=离线 |  | 1 Bit | 125.2
|  |  | 告警类型 | 西塱站 | EI | 0-4 | 0=正常/1=提示/2=一般/3=严重/4=紧急 |  | 2 Bytes | 4220
|  |  | 告警编码 | 西塱站 | AI | 0-65535 |  |  | 2 Bytes | 4221
DMBKQ | 西塱站/PIDS/DMBKQ | DMBKQ1988 | 地面播控器
|  |  | 在线状态 | 西塱站 | DI | 0-1 | 0=在线/1=离线 |  | 1 Bit | 125.3
|  |  | 告警类型 | 西塱站 | EI | 0-4 | 0=正常/1=提示/2=一般/3=严重/4=紧急 |  | 2 Bytes | 4222
|  |  | 告警编码 | 西塱站 | AI | 0-65535 |  |  | 2 Bytes | 4223
DMBKQ | 西塱站/PIDS/DMBKQ | DMBKQ1989 | 地面播控器
|  |  | 在线状态 | 西塱站 | DI | 0-1 | 0=在线/3=离线 |  | 1 Bit | 125.4
|  |  | 告警类型 | 西塱站 | EI | 0-4 | 0=正常/1=提示/2=一般/3=严重/4=紧急 |  | 2 Bytes | 4224
|  |  | 告警编码 | 西塱站 | AI | 0-65535 |  |  | 2 Bytes | 4225
DMBKQ | 西塱站/PIDS/DMBKQ | DMBKQ1990 | 地面播控器
|  |  | 在线状态 | 西塱站 | DI | 0-1 | 0=在线/1=离线 |  | 1 Bit | 125.5
|  |  | 告警类型 | 西塱站 | EI | 0-4 | 0=正常/1=提示/2=一般/3=严重/4=紧急 |  | 2 Bytes | 4226
|  |  | 告警编码 | 西塱站 | AI | 0-65535 |  |  | 2 Bytes | 4227
DMBKQ | 西塱站/PIDS/DMBKQ | DMBKQ1991 | 地面播控器
|  |  | 在线状态 | 西塱站 | DI | 0-1 | 0=在线/1=离线 |  | 1 Bit | 125.6
|  |  | 告警类型 | 西塱站 | EI | 0-4 | 0=正常/1=提示/2=一般/3=严重/4=紧急 |  | 2 Bytes | 4228
|  |  | 告警编码 | 西塱站 | AI | 0-65535 |  |  | 2 Bytes | 4229
DMBKQ | 西塱站/PIDS/DMBKQ | DMBKQ1992 | 地面播控器
|  |  | 在线状态 | 西塱站 | DI | 0-1 | 0=在线/1=离线 |  | 1 Bit | 125.7
|  |  | 告警类型 | 西塱站 | EI | 0-4 | 0=正常/1=提示/2=一般/3=严重/4=紧急 |  | 2 Bytes | 4230
|  |  | 告警编码 | 西塱站 | AI | 0-65535 |  |  | 2 Bytes | 4231
DMBKQ | 西塱站/PIDS/DMBKQ | DMBKQ1993 | 地面播控器
|  |  | 在线状态 | 西塱站 | DI | 0-1 | 0=在线/1=离线 |  | 1 Bit | 125.8
|  |  | 告警类型 | 西塱站 | EI | 0-4 | 0=正常/1=提示/2=一般/3=严重/4=紧急 |  | 2 Bytes | 4232
|  |  | 告警编码 | 西塱站 | AI | 0-65535 |  |  | 2 Bytes | 4233
DMBKQ | 西塱站/PIDS/DMBKQ | DMBKQ1994 | 地面播控器
|  |  | 在线状态 | 西塱站 | DI | 0-1 | 0=在线/1=离线 |  | 1 Bit | 125.9
|  |  | 告警类型 | 西塱站 | EI | 0-4 | 0=正常/1=提示/2=一般/3=严重/4=紧急 |  | 2 Bytes | 4234
|  |  | 告警编码 | 西塱站 | AI | 0-65535 |  |  | 2 Bytes | 4235
DMBKQ | 西塱站/PIDS/DMBKQ | DMBKQ1995 | 地面播控器
|  |  | 在线状态 | 西塱站 | DI | 0-1 | 0=在线/1=离线 |  | 1 Bit | 125.10
|  |  | 告警类型 | 西塱站 | EI | 0-4 | 0=正常/1=提示/2=一般/3=严重/4=紧急 |  | 2 Bytes | 4236
|  |  | 告警编码 | 西塱站 | AI | 0-65535 |  |  | 2 Bytes | 4237
DMBKQ | 西塱站/PIDS/DMBKQ | DMBKQ1996 | 地面播控器
|  |  | 在线状态 | 西塱站 | DI | 0-1 | 0=在线/1=离线 |  | 1 Bit | 125.11
|  |  | 告警类型 | 西塱站 | EI | 0-4 | 0=正常/1=提示/2=一般/3=严重/4=紧急 |  | 2 Bytes | 4238
|  |  | 告警编码 | 西塱站 | AI | 0-65535 |  |  | 2 Bytes | 4239
DMBKQ | 西塱站/PIDS/DMBKQ | DMBKQ1997 | 地面播控器
|  |  | 在线状态 | 西塱站 | DI | 0-1 | 0=在线/1=离线 |  | 1 Bit | 125.12
|  |  | 告警类型 | 西塱站 | EI | 0-4 | 0=正常/1=提示/2=一般/3=严重/4=紧急 |  | 2 Bytes | 4240
|  |  | 告警编码 | 西塱站 | AI | 0-65535 |  |  | 2 Bytes | 4241
DMBKQ | 西塱站/PIDS/DMBKQ | DMBKQ1998 | 地面播控器
|  |  | 在线状态 | 西塱站 | DI | 0-1 | 0=在线/1=离线 |  | 1 Bit | 125.13
|  |  | 告警类型 | 西塱站 | EI | 0-4 | 0=正常/1=提示/2=一般/3=严重/4=紧急 |  | 2 Bytes | 4242
|  |  | 告警编码 | 西塱站 | AI | 0-65535 |  |  | 2 Bytes | 4243
DMBKQ | 西塱站/PIDS/DMBKQ | DMBKQ1999 | 地面播控器
|  |  | 在线状态 | 西塱站 | DI | 0-1 | 0=在线/1=离线 |  | 1 Bit | 125.14
|  |  | 告警类型 | 西塱站 | EI | 0-4 | 0=正常/1=提示/2=一般/3=严重/4=紧急 |  | 2 Bytes | 4244
|  |  | 告警编码 | 西塱站 | AI | 0-65535 |  |  | 2 Bytes | 4245
DMBKQ | 西塱站/PIDS/DMBKQ | DMBKQ2000 | 地面播控器
|  |  | 在线状态 | 西塱站 | DI | 0-1 | 0=在线/1=离线 |  | 1 Bit | 125.15
|  |  | 告警类型 | 西塱站 | EI | 0-4 | 0=正常/1=提示/2=一般/3=严重/4=紧急 |  | 2 Bytes | 4246
|  |  | 告警编码 | 西塱站 | AI | 0-65535 |  |  | 2 Bytes | 4247
DMBKQ | 西塱站/PIDS/DMBKQ | DMBKQ2001 | 地面播控器
|  |  | 在线状态 | 西塱站 | DI | 0-1 | 0=在线/1=离线 |  | 1Bit | 126.0
|  |  | 告警类型 | 西塱站 | EI | 0-4 | 0=正常/1=提示/2=一般/3=严重/4=紧急 |  | 2 Bytes | 4248
|  |  | 告警编码 | 西塱站 | AI | 0-65535 |  |  | 2 Bytes | 4249
DMBKQ | 西塱站/PIDS/DMBKQ | DMBKQ2002 | 地面播控器
|  |  | 在线状态 | 西塱站 | DI | 0-1 | 0=在线/1=离线 |  | 1 Bit | 126.1
|  |  | 告警类型 | 西塱站 | EI | 0-4 | 0=正常/1=提示/2=一般/3=严重/4=紧急 |  | 2 Bytes | 4250
|  |  | 告警编码 | 西塱站 | AI | 0-65535 |  |  | 2 Bytes | 4251
DMBKQ | 西塱站/PIDS/DMBKQ | DMBKQ2003 | 地面播控器
|  |  | 在线状态 | 西塱站 | DI | 0-1 | 0=在线/1=离线 |  | 1 Bit | 126.2
|  |  | 告警类型 | 西塱站 | EI | 0-4 | 0=正常/1=提示/2=一般/3=严重/4=紧急 |  | 2 Bytes | 4252
|  |  | 告警编码 | 西塱站 | AI | 0-65535 |  |  | 2 Bytes | 4253
DMBKQ | 西塱站/PIDS/DMBKQ | DMBKQ2004 | 地面播控器
|  |  | 在线状态 | 西塱站 | DI | 0-1 | 0=在线/1=离线 |  | 1 Bit | 126.3
|  |  | 告警类型 | 西塱站 | EI | 0-4 | 0=正常/1=提示/2=一般/3=严重/4=紧急 |  | 2 Bytes | 4254
|  |  | 告警编码 | 西塱站 | AI | 0-65535 |  |  | 2 Bytes | 4255
DMBKQ | 西塱站/PIDS/DMBKQ | DMBKQ2005 | 地面播控器
|  |  | 在线状态 | 西塱站 | DI | 0-1 | 0=在线/1=离线 |  | 1 Bit | 126.4
|  |  | 告警类型 | 西塱站 | EI | 0-4 | 0=正常/1=提示/2=一般/3=严重/4=紧急 |  | 2 Bytes | 4256
|  |  | 告警编码 | 西塱站 | AI | 0-65535 |  |  | 2 Bytes | 4257
DMBKQ | 西塱站/PIDS/DMBKQ | DMBKQ2006 | 地面播控器
|  |  | 在线状态 | 西塱站 | DI | 0-1 | 0=在线/1=离线 |  | 1 Bit | 126.5
|  |  | 告警类型 | 西塱站 | EI | 0-4 | 0=正常/1=提示/2=一般/3=严重/4=紧急 |  | 2 Bytes | 4258
|  |  | 告警编码 | 西塱站 | AI | 0-65535 |  |  | 2 Bytes | 4259
DMBKQ | 西塱站/PIDS/DMBKQ | DMBKQ2007 | 地面播控器
|  |  | 在线状态 | 西塱站 | DI | 0-1 | 0=在线/1=离线 |  | 1Bit | 126.6
|  |  | 告警类型 | 西塱站 | EI | 0-4 | 0=正常/1=提示/2=一般/3=严重/4=紧急 |  | 2 Bytes | 4260
|  |  | 告警编码 | 西塱站 | AI | 0-65535 |  |  | 2 Bytes | 4261
DMBKQ | 西塱站/PIDS/DMBKQ | DMBKQ2008 | 地面播控器
|  |  | 在线状态 | 西塱站 | DI | 0-1 | 0=在线/1=离线 |  | 1Bit | 126.7
|  |  | 告警类型 | 西塱站 | EI | 0-4 | 0=正常/1=提示/2=一般/3=严重/4=紧急 |  | 2 Bytes | 4262
|  |  | 告警编码 | 西塱站 | AI | 0-65535 |  |  | 2 Bytes | 4263
DMBKQ | 西塱站/PIDS/DMBKQ | DMBKQ2009 | 地面播控器
|  |  | 在线状态 | 西塱站 | DI | 0-1 | 0=在线/1=离线 |  | 1 Bit | 126.8
|  |  | 告警类型 | 西塱站 | EI | 0-4 | 0=正常/1=提示/2=一般/3=严重/4=紧急 |  | 2 Bytes | 4264
|  |  | 告警编码 | 西塱站 | AI | 0-65535 |  |  | 2 Bytes | 4265
DMBKQ | 西塱站/PIDS/DMBKQ | DMBKQ2010 | 地面播控器
|  |  | 在线状态 | 西塱站 | DI | 0-1 | 0=在线/1=离线 |  | 1Bit | 126.9
|  |  | 告警类型 | 西塱站 | EI | 0-4 | 0=正常/1=提示/2=一般/3=严重/4=紧急 |  | 2 Bytes | 4266
|  |  | 告警编码 | 西塱站 | AI | 0-65535 |  |  | 2 Bytes | 4267
DMBKQ | 西塱站/PIDS/DMBKQ | DMBKQ2011 | 地面播控器
|  |  | 在线状态 | 西塱站 | DI | 0-1 | 0=在线/1=离线 |  | 1Bit | 126.10
|  |  | 告警类型 | 西塱站 | EI | 0-4 | 0=正常/1=提示/2=一般/3=严重/4=紧急 |  | 2 Bytes | 4268
|  |  | 告警编码 | 西塱站 | AI | 0-65535 |  |  | 2 Bytes | 4269
DMBKQ | 西塱站/PIDS/DMBKQ | DMBKQ2012 | 地面播控器
|  |  | 在线状态 | 西塱站 | DI | 0-1 | 0=在线/1=离线 |  | 1 Bit | 126.11
|  |  | 告警类型 | 西塱站 | EI | 0-4 | 0=正常/1=提示/2=一般/3=严重/4=紧急 |  | 2 Bytes | 4270
|  |  | 告警编码 | 西塱站 | AI | 0-65535 |  |  | 2 Bytes | 4271
DMBKQ | 西塱站/PIDS/DMBKQ | DMBKQ2013 | 地面播控器
|  |  | 在线状态 | 西塱站 | DI | 0-1 | 0=在线/1=离线 |  | 1 Bit | 126.12
|  |  | 告警类型 | 西塱站 | EI | 0-4 | 0=正常/1=提示/2=一般/3=严重/4=紧急 |  | 2 Bytes | 4272
|  |  | 告警编码 | 西塱站 | AI | 0-65535 |  |  | 2 Bytes | 4273
DMBKQ | 西塱站/PIDS/DMBKQ | DMBKQ2014 | 地面播控器
|  |  | 在线状态 | 西塱站 | DI | 0-1 | 0=在线/1=离线 |  | 1 Bit | 126.13
|  |  | 告警类型 | 西塱站 | EI | 0-4 | 0=正常/1=提示/2=一般/3=严重/4=紧急 |  | 2 Bytes | 4274
|  |  | 告警编码 | 西塱站 | AI | 0-65535 |  |  | 2 Bytes | 4275
DMBKQ | 西塱站/PIDS/DMBKQ | DMBKQ2015 | 地面播控器
|  |  | 在线状态 | 西塱站 | DI | 0-1 | 0=在线/1=离线 |  | 1 Bit | 126.14
|  |  | 告警类型 | 西塱站 | EI | 0-4 | 0=正常/1=提示/2=一般/3=严重/4=紧急 |  | 2 Bytes | 4276
|  |  | 告警编码 | 西塱站 | AI | 0-65535 |  |  | 2 Bytes | 4277
DMBKQ | 西塱站/PIDS/DMBKQ | DMBKQ2016 | 地面播控器
|  |  | 在线状态 | 西塱站 | DI | 0-1 | 0=在线/1=离线 |  | 1Bit | 126.15
|  |  | 告警类型 | 西塱站 | EI | 0-4 | 0=正常/1=提示/2=一般/3=严重/4=紧急 |  | 2 Bytes | 4278
|  |  | 告警编码 | 西塱站 | AI | 0-65535 |  |  | 2 Bytes | 4279
DMBKQ | 西塱站/PIDS/DMBKQ | DMBKQ2017 | 地面播控器
|  |  | 在线状态 | 西塱站 | DI | 0-1 | 0=在线/1=离线 |  | 1 Bit | 127.0
|  |  | 告警类型 | 西塱站 | EI | 0-4 | 0=正常/1=提示/2=一般/3=严重/4=紧急 |  | 2 Bytes | 4280
|  |  | 告警编码 | 西塱站 | AI | 0-65535 |  |  | 2 Bytes | 4281
DMBKQ | 西塱站/PIDS/DMBKQ | DMBKQ2018 | 地面播控器
|  |  | 在线状态 | 西塱站 | DI | 0-1 | 0=在线/1=离线 |  | 1 Bit | 127.1
|  |  | 告警类型 | 西塱站 | EI | 0-4 | 0=正常/1=提示/2=一般/3=严重/4=紧急 |  | 2 Bytes | 4282
|  |  | 告警编码 | 西塱站 | AI | 0-65535 |  |  | 2 Bytes | 4283
DMBKQ | 西塱站/PIDS/DMBKQ | DMBKQ2019 | 地面播控器
|  |  | 在线状态 | 西塱站 | DI | 0-1 | 0=在线/1=离线 |  | 1 Bit | 127.2
|  |  | 告警类型 | 西塱站 | EI | 0-4 | 0=正常/1=提示/2=一般/3=严重/4=紧急 |  | 2 Bytes | 4284
|  |  | 告警编码 | 西塱站 | AI | 0-65535 |  |  | 2 Bytes | 4285
DMBKQ | 西塱站/PIDS/DMBKQ | DMBKQ2020 | 地面播控器
|  |  | 在线状态 | 西塱站 | DI | 0-1 | 0=在线/1=离线 |  | 1 Bit | 127.3
|  |  | 告警类型 | 西塱站 | EI | 0-4 | 0=正常/1=提示/2=一般/3=严重/4=紧急 |  | 2 Bytes | 4286
|  |  | 告警编码 | 西塱站 | AI | 0-65535 |  |  | 2 Bytes | 4287
DMBKQ | 西塱站/PIDS/DMBKQ | DMBKQ2021 | 地面播控器
|  |  | 在线状态 | 西塱站 | DI | 0-1 | 0=在线/1=离线 |  | 1Bit | 127.4
|  |  | 告警类型 | 西塱站 | EI | 0-4 | 0=正常/1=提示/2=一般/3=严重/4=紧急 |  | 2 Bytes | 4288
|  |  | 告警编码 | 西塱站 | AI | 0-65535 |  |  | 2 Bytes | 4289
DMBKQ | 西塱站/PIDS/DMBKQ | DMBKQ2022 | 地面播控器
|  |  | 在线状态 | 西塱站 | DI | 0-1 | 0=在线/1=离线 |  | 1 Bit | 127.5
|  |  | 告警类型 | 西塱站 | EI | 0-4 | 0=正常/1=提示/2=一般/3=严重/4=紧急 |  | 2 Bytes | 4290
|  |  | 告警编码 | 西塱站 | AI | 0-65535 |  |  | 2 Bytes | 4291
DMBKQ | 西塱站/PIDS/DMBKQ | DMBKQ2023 | 地面播控器
|  |  | 在线状态 | 西塱站 | DI | 0-1 | 0=在线/1=离线 |  | 1 Bit | 127.6
|  |  | 告警类型 | 西塱站 | EI | 0-4 | 0=正常/1=提示/2=一般/3=严重/4=紧急 |  | 2 Bytes | 4292
|  |  | 告警编码 | 西塱站 | AI | 0-65535 |  |  | 2 Bytes | 4293
DMBKQ | 西塱站/PIDS/DMBKQ | DMBKQ2024 | 地面播控器
|  |  | 在线状态 | 西塱站 | DI | 0-1 | 0=在线/1=离线 |  | 1 Bit | 127.7
|  |  | 告警类型 | 西塱站 | EI | 0-4 | 0=正常/1=提示/2=一般/3=严重/4=紧急 |  | 2 Bytes | 4294
|  |  | 告警编码 | 西塱站 | AI | 0-65535 |  |  | 2 Bytes | 4295
DMBKQ | 西塱站/PIDS/DMBKQ | DMBKQ2025 | 地面播控器
|  |  | 在线状态 | 西塱站 | DI | 0-1 | 0=在线/1=离线 |  | 1 Bit | 127.8
|  |  | 告警类型 | 西塱站 | EI | 0-4 | 0=正常/1=提示/2=一般/3=严重/4=紧急 |  | 2 Bytes | 4296
|  |  | 告警编码 | 西塱站 | AI | 0-65535 |  |  | 2 Bytes | 4297
DMBKQ | 西塱站/PIDS/DMBKQ | DMBKQ2026 | 地面播控器
|  |  | 在线状态 | 西塱站 | DI | 0-1 | 0=在线/1=离线 |  | 1 Bit | 127.9
|  |  | 告警类型 | 西塱站 | EI | 0-4 | 0=正常/1=提示/2=一般/3=严重/4=紧急 |  | 2 Bytes | 4298
|  |  | 告警编码 | 西塱站 | AI | 0-65535 |  |  | 2 Bytes | 4299
DMBKQ | 西塱站/PIDS/DMBKQ | DMBKQ2027 | 地面播控器
|  |  | 在线状态 | 西塱站 | DI | 0-1 | 0=在线/1=离线 |  | 1 Bit | 127.10
|  |  | 告警类型 | 西塱站 | EI | 0-4 | 0=正常/1=提示/2=一般/3=严重/4=紧急 |  | 2 Bytes | 4300
|  |  | 告警编码 | 西塱站 | AI | 0-65535 |  |  | 2 Bytes | 4301
DMBKQ | 西塱站/PIDS/DMBKQ | DMBKQ2028 | 地面播控器
|  |  | 在线状态 | 西塱站 | DI | 0-1 | 0=在线/1=离线 |  | 1Bit | 127.11
|  |  | 告警类型 | 西塱站 | EI | 0-4 | 0=正常/1=提示/2=一般/3=严重/4=紧急 |  | 2 Bytes | 4302
|  |  | 告警编码 | 西塱站 | AI | 0-65535 |  |  | 2 Bytes | 4303
DMBKQ | 西塱站/PIDS/DMBKQ | DMBKQ2029 | 地面播控器
|  |  | 在线状态 | 西塱站 | DI | 0-1 | 0=在线/1=离线 |  | 1Bit | 127.12
|  |  | 告警类型 | 西塱站 | EI | 0-4 | 0=正常/1=提示/2=一般/3=严重/4=紧急 |  | 2 Bytes | 4304
|  |  | 告警编码 | 西塱站 | AI | 0-65535 |  |  | 2 Bytes | 4305
DMBKQ | 西塱站/PIDS/DMBKQ | DMBKQ2030 | 地面播控器
|  |  | 在线状态 | 西塱站 | DI | 0-1 | 0=在线/1=离线 |  | 1Bit | 127.13
|  |  | 告警类型 | 西塱站 | EI | 0-4 | 0=正常/1=提示/2=一般/3=严重/4=紧急 |  | 2 Bytes | 4306
|  |  | 告警编码 | 西塱站 | AI | 0-65535 |  |  | 2 Bytes | 4307
DMBKQ | 西塱站/PIDS/DMBKQ | DMBKQ2031 | 地面播控器
|  |  | 在线状态 | 西塱站 | DI | 0-1 | 0=在线/1=离线 |  | 1Bit | 127.14
|  |  | 告警类型 | 西塱站 | EI | 0-4 | 0=正常/1=提示/2=一般/3=严重/4=紧急 |  | 2 Bytes | 4308
|  |  | 告警编码 | 西塱站 | AI | 0-65535 |  |  | 2 Bytes | 4309
DMBKQ | 西塱站/PIDS/DMBKQ | DMBKQ2032 | 地面播控器
|  |  | 在线状态 | 西塱站 | DI | 0-1 | 0=在线/1=离线 |  | 1 Bit | 127.15
|  |  | 告警类型 | 西塱站 | EI | 0-4 | 0=正常/1=提示/2=一般/3=严重/4=紧急 |  | 2 Bytes | 4310
|  |  | 告警编码 | 西塱站 | AI | 0-65535 |  |  | 2 Bytes | 4311
DMBKQ | 西塱站/PIDS/DMBKQ | DMBKQ2033 | 地面播控器
|  |  | 在线状态 | 西塱站 | DI | 0-1 | 0=在线/1=离线 |  | 1 Bit | 128.0
|  |  | 告警类型 | 西塱站 | EI | 0-4 | 0=正常/1=提示/2=一般/3=严重/4=紧急 |  | 2 Bytes | 4312
|  |  | 告警编码 | 西塱站 | AI | 0-65535 |  |  | 2 Bytes | 4313
DMBKQ | 西塱站/PIDS/DMBKQ | DMBKQ2034 | 地面播控器
|  |  | 在线状态 | 西塱站 | DI | 0-1 | 0=在线/1=离线 |  | 1 Bit | 128.1
|  |  | 告警类型 | 西塱站 | EI | 0-4 | 0=正常/1=提示/2=一般/3=严重/4=紧急 |  | 2 Bytes | 4314
|  |  | 告警编码 | 西塱站 | AI | 0-65535 |  |  | 2 Bytes | 4315
DMBKQ | 西塱站/PIDS/DMBKQ | DMBKQ2035 | 地面播控器
|  |  | 在线状态 | 西塱站 | DI | 0-1 | 0=在线/1=离线 |  | 1 Bit | 128.2
|  |  | 告警类型 | 西塱站 | EI | 0-4 | 0=正常/1=提示/2=一般/3=严重/4=紧急 |  | 2 Bytes | 4316
|  |  | 告警编码 | 西塱站 | AI | 0-65535 |  |  | 2 Bytes | 4317
DMBKQ | 西塱站/PIDS/DMBKQ | DMBKQ2036 | 地面播控器
|  |  | 在线状态 | 西塱站 | DI | 0-1 | 0=在线/1=离线 |  | 1Bit | 128.3
|  |  | 告警类型 | 西塱站 | EI | 0-4 | 0=正常/1=提示/2=一般/3=严重/4=紧急 |  | 2 Bytes | 4318
|  |  | 告警编码 | 西塱站 | AI | 0-65535 |  |  | 2 Bytes | 4319
DMBKQ | 西塱站/PIDS/DMBKQ | DMBKQ2037 | 地面播控器
|  |  | 在线状态 | 西塱站 | DI | 0-1 | 0=在线/1=离线 |  | 1 Bit | 128.4
|  |  | 告警类型 | 西塱站 | EI | 0-4 | 0=正常/1=提示/2=一般/3=严重/4=紧急 |  | 2 Bytes | 4320
|  |  | 告警编码 | 西塱站 | AI | 0-65535 |  |  | 2 Bytes | 4321
DMBKQ | 西塱站/PIDS/DMBKQ | DMBKQ2038 | 地面播控器
|  |  | 在线状态 | 西塱站 | DI | 0-1 | 0=在线/1=离线 |  | 1 Bit | 128.5
|  |  | 告警类型 | 西塱站 | EI | 0-4 | 0=正常/1=提示/2=一般/3=严重/4=紧急 |  | 2 Bytes | 4322
|  |  | 告警编码 | 西塱站 | AI | 0-65535 |  |  | 2 Bytes | 4323
DMBKQ | 西塱站/PIDS/DMBKQ | DMBKQ2039 | 地面播控器
|  |  | 在线状态 | 西塱站 | DI | 0-1 | 0=在线/1=离线 |  | 1 Bit | 128.6
|  |  | 告警类型 | 西塱站 | EI | 0-4 | 0=正常/1=提示/2=一般/3=严重/4=紧急 |  | 2 Bytes | 4324
|  |  | 告警编码 | 西塱站 | AI | 0-65535 |  |  | 2 Bytes | 4325
DMBKQ | 西塱站/PIDS/DMBKQ | DMBKQ2040 | 地面播控器
|  |  | 在线状态 | 西塱站 | DI | 0-1 | 0=在线/1=离线 |  | 1Bit | 128.7
|  |  | 告警类型 | 西塱站 | EI | 0-4 | 0=正常/1=提示/2=一般/3=严重/4=紧急 |  | 2 Bytes | 4326
|  |  | 告警编码 | 西塱站 | AI | 0-65535 |  |  | 2 Bytes | 4327
DMBKQ | 西塱站/PIDS/DMBKQ | DMBKQ2041 | 地面播控器
|  |  | 在线状态 | 西塱站 | DI | 0-1 | 0=在线/1=离线 |  | 1Bit | 128.8
|  |  | 告警类型 | 西塱站 | EI | 0-4 | 0=正常/1=提示/2=一般/3=严重/4=紧急 |  | 2 Bytes | 4328
|  |  | 告警编码 | 西塱站 | AI | 0-65535 |  |  | 2 Bytes | 4329
DMBKQ | 西塱站/PIDS/DMBKQ | DMBKQ2042 | 地面播控器
|  |  | 在线状态 | 西塱站 | DI | 0-1 | 0=在线/1=离线 |  | 1 Bit | 128.9
|  |  | 告警类型 | 西塱站 | EI | 0-4 | 0=正常/1=提示/2=一般/3=严重/4=紧急 |  | 2 Bytes | 4330
|  |  | 告警编码 | 西塱站 | AI | 0-65535 |  |  | 2 Bytes | 4331
DMBKQ | 西塱站/PIDS/DMBKQ | DMBKQ2043 | 地面播控器
|  |  | 在线状态 | 西塱站 | DI | 0-1 | 0=在线/1=离线 |  | 1Bit | 128.10
|  |  | 告警类型 | 西塱站 | EI | 0-4 | 0=正常/1=提示/2=一般/3=严重/4=紧急 |  | 2 Bytes | 4332
|  |  | 告警编码 | 西塱站 | AI | 0-65535 |  |  | 2 Bytes | 4333
DMBKQ | 西塱站/PIDS/DMBKQ | DMBKQ2044 | 地面播控器
|  |  | 在线状态 | 西塱站 | DI | 0-1 | 0=在线/1=离线 |  | 1 Bit | 128.11
|  |  | 告警类型 | 西塱站 | EI | 0-4 | 0=正常/1=提示/2=一般/3=严重/4=紧急 |  | 2 Bytes | 4334
|  |  | 告警编码 | 西塱站 | AI | 0-65535 |  |  | 2 Bytes | 4335
DMBKQ | 西塱站/PIDS/DMBKQ | DMBKQ2045 | 地面播控器
|  |  | 在线状态 | 西塱站 | DI | 0-1 | 0=在线/1=离线 |  | 1 Bit | 128.12
|  |  | 告警类型 | 西塱站 | EI | 0-4 | 0=正常/1=提示/2=一般/3=严重/4=紧急 |  | 2 Bytes | 4336
|  |  | 告警编码 | 西塱站 | AI | 0-65535 |  |  | 2 Bytes | 4337
DMBKQ | 西塱站/PIDS/DMBKQ | DMBKQ2046 | 地面播控器
|  |  | 在线状态 | 西塱站 | DI | 0-1 | 0=在线/1=离线 |  | 1Bit | 128.13
|  |  | 告警类型 | 西塱站 | EI | 0-4 | 0=正常/1=提示/2=一般/3=严重/4=紧急 |  | 2 Bytes | 4338
|  |  | 告警编码 | 西塱站 | AI | 0-65535 |  |  | 2 Bytes | 4339
DMBKQ | 西塱站/PIDS/DMBKQ | DMBKQ2047 | 地面播控器
|  |  | 在线状态 | 西塱站 | DI | 0-1 | 0=在线/1=离线 |  | 1 Bit | 128.14
|  |  | 告警类型 | 西塱站 | EI | 0-4 | 0=正常/1=提示/2=一般/3=严重/4=紧急 |  | 2 Bytes | 4340
|  |  | 告警编码 | 西塱站 | AI | 0-65535 |  |  | 2 Bytes | 4341
DMBKQ | 西塱站/PIDS/DMBKQ | DMBKQ2048 | 地面播控器
|  |  | 在线状态 | 西塱站 | DI | 0-1 | 0=在线/1=离线 |  | 1Bit | 128.15
|  |  | 告警类型 | 西塱站 | EI | 0-4 | 0=正常/1=提示/2=一般/3=严重/4=紧急 |  | 2 Bytes | 4342
|  |  | 告警编码 | 西塱站 | AI | 0-65535 |  |  | 2 Bytes | 4343
22-西塱站 | 22LINE/PIDS/DYKZQ | DYKZQ1153 | 电源控制器
|  |  | 端口状态 |  | DI | 0-1 | 0=开/1=关 |  | 1Bit | 8224.0
22-西塱站 | 22LINE/PIDS/DYKZQ | DYKZQ1154 | 电源控制器
|  |  | 端口状态 |  | DI | 0-1 | 0=开/1=关 |  | 1Bit | 8224.1
22-西塱站 | 22LINE/PIDS/DYKZQ | DYKZQ1155 | 电源控制器
|  |  | 端口状态 |  | DI | 0-1 | 0=开/1=关 |  | 1Bit | 8224.2
22-西塱站 | 22LINE/PIDS/DYKZQ | DYKZQ1156 | 电源控制器
|  |  | 端口状态 |  | DI | 0-1 | 0=开/1=关 |  | 1Bit | 8224.3
22-西塱站 | 22LINE/PIDS/DYKZQ | DYKZQ1157 | 电源控制器
|  |  | 端口状态 |  | DI | 0-1 | 0=开/1=关 |  | 1Bit | 8224.4
22-西塱站 | 22LINE/PIDS/DYKZQ | DYKZQ1158 | 电源控制器
|  |  | 端口状态 |  | DI | 0-1 | 0=开/1=关 |  | 1Bit | 8224.5
22-西塱站 | 22LINE/PIDS/DYKZQ | DYKZQ1159 | 电源控制器
|  |  | 端口状态 |  | DI | 0-1 | 0=开/1=关 |  | 1Bit | 8224.6
22-西塱站 | 22LINE/PIDS/DYKZQ | DYKZQ1160 | 电源控制器
|  |  | 端口状态 |  | DI | 0-1 | 0=开/1=关 |  | 1Bit | 8224.7
22-西塱站 | 22LINE/PIDS/DYKZQ | DYKZQ1161 | 电源控制器
|  |  | 端口状态 |  | DI | 0-1 | 0=开/1=关 |  | 1Bit | 8224.8
22-西塱站 | 22LINE/PIDS/DYKZQ | DYKZQ1162 | 电源控制器
|  |  | 端口状态 |  | DI | 0-1 | 0=开/1=关 |  | 1Bit | 8224.9
22-西塱站 | 22LINE/PIDS/DYKZQ | DYKZQ1163 | 电源控制器
|  |  | 端口状态 |  | DI | 0-1 | 0=开/1=关 |  | 1Bit | 8224.10
22-西塱站 | 22LINE/PIDS/DYKZQ | DYKZQ1164 | 电源控制器
|  |  | 端口状态 |  | DI | 0-1 | 0=开/1=关 |  | 1Bit | 8224.11
22-西塱站 | 22LINE/PIDS/DYKZQ | DYKZQ1165 | 电源控制器
|  |  | 端口状态 |  | DI | 0-1 | 0=开/1=关 |  | 1Bit | 8224.12
22-西塱站 | 22LINE/PIDS/DYKZQ | DYKZQ1166 | 电源控制器
|  |  | 端口状态 |  | DI | 0-1 | 0=开/1=关 |  | 1Bit | 8224.13
22-西塱站 | 22LINE/PIDS/DYKZQ | DYKZQ1167 | 电源控制器
|  |  | 端口状态 |  | DI | 0-1 | 0=开/1=关 |  | 1Bit | 8224.14
22-西塱站 | 22LINE/PIDS/DYKZQ | DYKZQ1168 | 电源控制器
|  |  | 端口状态 |  | DI | 0-1 | 0=开/1=关 |  | 1Bit | 8224.15
22-西塱站 | 22LINE/PIDS/DYKZQ | DYKZQ1169 | 电源控制器
|  |  | 端口状态 |  | DI | 0-1 | 0=开/1=关 |  | 1Bit | 8225.0
22-西塱站 | 22LINE/PIDS/DYKZQ | DYKZQ1170 | 电源控制器
|  |  | 端口状态 |  | DI | 0-1 | 0=开/1=关 |  | 1Bit | 8225.1
22-西塱站 | 22LINE/PIDS/DYKZQ | DYKZQ1171 | 电源控制器
|  |  | 端口状态 |  | DI | 0-1 | 0=开/1=关 |  | 1Bit | 8225.2
22-西塱站 | 22LINE/PIDS/DYKZQ | DYKZQ1172 | 电源控制器
|  |  | 端口状态 |  | DI | 0-1 | 0=开/1=关 |  | 1Bit | 8225.3
22-西塱站 | 22LINE/PIDS/DYKZQ | DYKZQ1173 | 电源控制器
|  |  | 端口状态 |  | DI | 0-1 | 0=开/1=关 |  | 1Bit | 8225.4
22-西塱站 | 22LINE/PIDS/DYKZQ | DYKZQ1174 | 电源控制器
|  |  | 端口状态 |  | DI | 0-1 | 0=开/1=关 |  | 1Bit | 8225.5
22-西塱站 | 22LINE/PIDS/DYKZQ | DYKZQ1175 | 电源控制器
|  |  | 端口状态 |  | DI | 0-1 | 0=开/1=关 |  | 1Bit | 8225.6
22-西塱站 | 22LINE/PIDS/DYKZQ | DYKZQ1176 | 电源控制器
|  |  | 端口状态 |  | DI | 0-1 | 0=开/1=关 |  | 1Bit | 8225.7
22-西塱站 | 22LINE/PIDS/DYKZQ | DYKZQ1177 | 电源控制器
|  |  | 端口状态 |  | DI | 0-1 | 0=开/1=关 |  | 1Bit | 8225.8
22-西塱站 | 22LINE/PIDS/DYKZQ | DYKZQ1178 | 电源控制器
|  |  | 端口状态 |  | DI | 0-1 | 0=开/1=关 |  | 1Bit | 8225.9
22-西塱站 | 22LINE/PIDS/DYKZQ | DYKZQ1179 | 电源控制器
|  |  | 端口状态 |  | DI | 0-1 | 0=开/1=关 |  | 1Bit | 8225.10
22-西塱站 | 22LINE/PIDS/DYKZQ | DYKZQ1180 | 电源控制器
|  |  | 端口状态 |  | DI | 0-1 | 0=开/1=关 |  | 1Bit | 8225.11
22-西塱站 | 22LINE/PIDS/DYKZQ | DYKZQ1181 | 电源控制器
|  |  | 端口状态 |  | DI | 0-1 | 0=开/1=关 |  | 1Bit | 8225.12
22-西塱站 | 22LINE/PIDS/DYKZQ | DYKZQ1182 | 电源控制器
|  |  | 端口状态 |  | DI | 0-1 | 0=开/1=关 |  | 1Bit | 8225.13
22-西塱站 | 22LINE/PIDS/DYKZQ | DYKZQ1183 | 电源控制器
|  |  | 端口状态 |  | DI | 0-1 | 0=开/1=关 |  | 1Bit | 8225.14
22-西塱站 | 22LINE/PIDS/DYKZQ | DYKZQ1184 | 电源控制器
|  |  | 端口状态 |  | DI | 0-1 | 0=开/1=关 |  | 1Bit | 8225.15