## Sheet2
EQUIPMENT TYPE 设备类型 | STATION/ DEPOT/OCR/ SYSTEM GROUP/ MAIN SYSTEM 车站/车辆段/中央/系统组/主系统 | EQUIPMENT CODE 设备开关编号 | EQUIPMENT DESCRIPTION /POINT DESCRIPTION 设备描述/数据点描述 | EQUIPMENT LOCATION 设备地点 | POINT TYPE (DI/DO/AI/DDI/VDDI/VTDI) 数据点类型 | VALUE 数值 | VALUE DESCRIPTION 数值说明 |  | LENGTH (Bit, Byte, Word) 数据长度 (位,字) | INFORMATION OBJECT ADDRESS 信息对象地址 | 设备编号（设计图纸） | ip地址 | 网关
|  |  | 中文 |  |  |  | 中文 | ENGLISH
DMBKQ | 番禺广场站/PIDS/DMBKQ | DMBKQ385 | 地面播控器 | [7 empty] | LCD-05P08（55） | 21.176.5.10 | 21.176.5.254/24
|  |  | 在线状态 | 番禺广场站 | DI | 0-1 | 0=在线/1=离线 |  | 1 Bit | 25.0
|  |  | 告警类型 | 番禺广场站 | EI | 0-4 | 0=正常/1=提示/2=一般/3=严重/4=紧急 |  | 2 Bytes | 1016
|  |  | 告警编码 | 番禺广场站 | AI | 0-65535 |  |  | 2 Bytes | 1017
DMBKQ | 番禺广场站/PIDS/DMBKQ | DMBKQ386 | 地面播控器 | [7 empty] | LCD-05P09（55） | 21.176.5.11 | 21.176.5.254/24
|  |  | 在线状态 | 番禺广场站 | DI | 0-1 | 0=在线/1=离线 |  | 1 Bit | 25.1
|  |  | 告警类型 | 番禺广场站 | EI | 0-4 | 0=正常/1=提示/2=一般/3=严重/4=紧急 |  | 2 Bytes | 1018
|  |  | 告警编码 | 番禺广场站 | AI | 0-65535 |  |  | 2 Bytes | 1019
DMBKQ | 番禺广场站/PIDS/DMBKQ | DMBKQ387 | 地面播控器 | [7 empty] | LCD-05P10（55） | 21.176.5.12 | 21.176.5.254/24
|  |  | 在线状态 | 番禺广场站 | DI | 0-1 | 0=在线/1=离线 |  | 1 Bit | 25.2
|  |  | 告警类型 | 番禺广场站 | EI | 0-4 | 0=正常/1=提示/2=一般/3=严重/4=紧急 |  | 2 Bytes | 1020
|  |  | 告警编码 | 番禺广场站 | AI | 0-65535 |  |  | 2 Bytes | 1021
DMBKQ | 番禺广场站/PIDS/DMBKQ | DMBKQ388 | 地面播控器 | [7 empty] | LCD-05P11（55） | 21.176.5.13 | 21.176.5.254/24
|  |  | 在线状态 | 番禺广场站 | DI | 0-1 | 0=在线/1=离线 |  | 1 Bit | 25.3
|  |  | 告警类型 | 番禺广场站 | EI | 0-4 | 0=正常/1=提示/2=一般/3=严重/4=紧急 |  | 2 Bytes | 1022
|  |  | 告警编码 | 番禺广场站 | AI | 0-65535 |  |  | 2 Bytes | 1023
DMBKQ | 番禺广场站/PIDS/DMBKQ | DMBKQ389 | 地面播控器 | [7 empty] | LCD-05P12（55） | 21.176.5.14 | 21.176.5.254/24
|  |  | 在线状态 | 番禺广场站 | DI | 0-1 | 0=在线/3=离线 |  | 1 Bit | 25.4
|  |  | 告警类型 | 番禺广场站 | EI | 0-4 | 0=正常/1=提示/2=一般/3=严重/4=紧急 |  | 2 Bytes | 1024
|  |  | 告警编码 | 番禺广场站 | AI | 0-65535 |  |  | 2 Bytes | 1025
DMBKQ | 番禺广场站/PIDS/DMBKQ | DMBKQ390 | 地面播控器 | [7 empty] | LCD-05P13（55） | 21.176.5.15 | 21.176.5.254/24
|  |  | 在线状态 | 番禺广场站 | DI | 0-1 | 0=在线/1=离线 |  | 1 Bit | 25.5
|  |  | 告警类型 | 番禺广场站 | EI | 0-4 | 0=正常/1=提示/2=一般/3=严重/4=紧急 |  | 2 Bytes | 1026
|  |  | 告警编码 | 番禺广场站 | AI | 0-65535 |  |  | 2 Bytes | 1027
DMBKQ | 番禺广场站/PIDS/DMBKQ | DMBKQ391 | 地面播控器 | [7 empty] | LCD-05P14（55） | 21.176.5.16 | 21.176.5.254/24
|  |  | 在线状态 | 番禺广场站 | DI | 0-1 | 0=在线/1=离线 |  | 1 Bit | 25.6
|  |  | 告警类型 | 番禺广场站 | EI | 0-4 | 0=正常/1=提示/2=一般/3=严重/4=紧急 |  | 2 Bytes | 1028
|  |  | 告警编码 | 番禺广场站 | AI | 0-65535 |  |  | 2 Bytes | 1029
DMBKQ | 番禺广场站/PIDS/DMBKQ | DMBKQ392 | 地面播控器 | [7 empty] | LCD-05P15（55） | 21.176.5.17 | 21.176.5.254/24
|  |  | 在线状态 | 番禺广场站 | DI | 0-1 | 0=在线/1=离线 |  | 1 Bit | 25.7
|  |  | 告警类型 | 番禺广场站 | EI | 0-4 | 0=正常/1=提示/2=一般/3=严重/4=紧急 |  | 2 Bytes | 1030
|  |  | 告警编码 | 番禺广场站 | AI | 0-65535 |  |  | 2 Bytes | 1031
DMBKQ | 番禺广场站/PIDS/DMBKQ | DMBKQ393 | 地面播控器 | [7 empty] | LCD-05P16（55） | 21.176.5.18 | 21.176.5.254/24
|  |  | 在线状态 | 番禺广场站 | DI | 0-1 | 0=在线/1=离线 |  | 1 Bit | 25.8
|  |  | 告警类型 | 番禺广场站 | EI | 0-4 | 0=正常/1=提示/2=一般/3=严重/4=紧急 |  | 2 Bytes | 1032
|  |  | 告警编码 | 番禺广场站 | AI | 0-65535 |  |  | 2 Bytes | 1033
DMBKQ | 番禺广场站/PIDS/DMBKQ | DMBKQ394 | 地面播控器 | [7 empty] | LCD-05P07（65） | 21.176.5.25 | 21.176.5.254/24
|  |  | 在线状态 | 番禺广场站 | DI | 0-1 | 0=在线/1=离线 |  | 1 Bit | 25.9
|  |  | 告警类型 | 番禺广场站 | EI | 0-4 | 0=正常/1=提示/2=一般/3=严重/4=紧急 |  | 2 Bytes | 1034
|  |  | 告警编码 | 番禺广场站 | AI | 0-65535 |  |  | 2 Bytes | 1035
DMBKQ | 番禺广场站/PIDS/DMBKQ | DMBKQ395 | 地面播控器 | [7 empty] | LCD-05P08（65） | 21.176.5.26 | 21.176.5.254/24
|  |  | 在线状态 | 番禺广场站 | DI | 0-1 | 0=在线/1=离线 |  | 1 Bit | 25.10
|  |  | 告警类型 | 番禺广场站 | EI | 0-4 | 0=正常/1=提示/2=一般/3=严重/4=紧急 |  | 2 Bytes | 1036
|  |  | 告警编码 | 番禺广场站 | AI | 0-65535 |  |  | 2 Bytes | 1037
DMBKQ | 番禺广场站/PIDS/DMBKQ | DMBKQ396 | 地面播控器 | [7 empty] | LCD-05P09（65） | 21.176.5.27 | 21.176.5.254/24
|  |  | 在线状态 | 番禺广场站 | DI | 0-1 | 0=在线/1=离线 |  | 1 Bit | 25.11
|  |  | 告警类型 | 番禺广场站 | EI | 0-4 | 0=正常/1=提示/2=一般/3=严重/4=紧急 |  | 2 Bytes | 1038
|  |  | 告警编码 | 番禺广场站 | AI | 0-65535 |  |  | 2 Bytes | 1039
DMBKQ | 番禺广场站/PIDS/DMBKQ | DMBKQ397 | 地面播控器 | [7 empty] | LCD-05P10（65） | 21.176.5.28 | 21.176.5.254/24
|  |  | 在线状态 | 番禺广场站 | DI | 0-1 | 0=在线/1=离线 |  | 1 Bit | 25.12
|  |  | 告警类型 | 番禺广场站 | EI | 0-4 | 0=正常/1=提示/2=一般/3=严重/4=紧急 |  | 2 Bytes | 1040
|  |  | 告警编码 | 番禺广场站 | AI | 0-65535 |  |  | 2 Bytes | 1041
DMBKQ | 番禺广场站/PIDS/DMBKQ | DMBKQ398 | 地面播控器 | [7 empty] | LCD-05P11（65） | 21.176.5.29 | 21.176.5.254/24
|  |  | 在线状态 | 番禺广场站 | DI | 0-1 | 0=在线/1=离线 |  | 1 Bit | 25.13
|  |  | 告警类型 | 番禺广场站 | EI | 0-4 | 0=正常/1=提示/2=一般/3=严重/4=紧急 |  | 2 Bytes | 1042
|  |  | 告警编码 | 番禺广场站 | AI | 0-65535 |  |  | 2 Bytes | 1043
DMBKQ | 番禺广场站/PIDS/DMBKQ | DMBKQ399 | 地面播控器 | [7 empty] | LCD-05P12（65） | 21.176.5.30 | 21.176.5.254/24
|  |  | 在线状态 | 番禺广场站 | DI | 0-1 | 0=在线/1=离线 |  | 1 Bit | 25.14
|  |  | 告警类型 | 番禺广场站 | EI | 0-4 | 0=正常/1=提示/2=一般/3=严重/4=紧急 |  | 2 Bytes | 1044
|  |  | 告警编码 | 番禺广场站 | AI | 0-65535 |  |  | 2 Bytes | 1045
DMBKQ | 番禺广场站/PIDS/DMBKQ | DMBKQ400 | 地面播控器 | [7 empty] | LED-05P09 | 21.176.5.35 | 21.176.5.254/24
|  |  | 在线状态 | 番禺广场站 | DI | 0-1 | 0=在线/1=离线 |  | 1 Bit | 25.15
|  |  | 告警类型 | 番禺广场站 | EI | 0-4 | 0=正常/1=提示/2=一般/3=严重/4=紧急 |  | 2 Bytes | 1046
|  |  | 告警编码 | 番禺广场站 | AI | 0-65535 |  |  | 2 Bytes | 1047
DMBKQ | 番禺广场站/PIDS/DMBKQ | DMBKQ401 | 地面播控器 | [7 empty] | LED-05P10 | 21.176.5.36 | 21.176.5.254/24
|  |  | 在线状态 | 番禺广场站 | DI | 0-1 | 0=在线/1=离线 |  | 1Bit | 26.0
|  |  | 告警类型 | 番禺广场站 | EI | 0-4 | 0=正常/1=提示/2=一般/3=严重/4=紧急 |  | 2 Bytes | 1048
|  |  | 告警编码 | 番禺广场站 | AI | 0-65535 |  |  | 2 Bytes | 1049
DMBKQ | 番禺广场站/PIDS/DMBKQ | DMBKQ402 | 地面播控器
|  |  | 在线状态 | 番禺广场站 | DI | 0-1 | 0=在线/1=离线 |  | 1 Bit | 26.1
|  |  | 告警类型 | 番禺广场站 | EI | 0-4 | 0=正常/1=提示/2=一般/3=严重/4=紧急 |  | 2 Bytes | 1050
|  |  | 告警编码 | 番禺广场站 | AI | 0-65535 |  |  | 2 Bytes | 1051
DMBKQ | 番禺广场站/PIDS/DMBKQ | DMBKQ403 | 地面播控器
|  |  | 在线状态 | 番禺广场站 | DI | 0-1 | 0=在线/1=离线 |  | 1 Bit | 26.2
|  |  | 告警类型 | 番禺广场站 | EI | 0-4 | 0=正常/1=提示/2=一般/3=严重/4=紧急 |  | 2 Bytes | 1052
|  |  | 告警编码 | 番禺广场站 | AI | 0-65535 |  |  | 2 Bytes | 1053
DMBKQ | 番禺广场站/PIDS/DMBKQ | DMBKQ404 | 地面播控器
|  |  | 在线状态 | 番禺广场站 | DI | 0-1 | 0=在线/1=离线 |  | 1 Bit | 26.3
|  |  | 告警类型 | 番禺广场站 | EI | 0-4 | 0=正常/1=提示/2=一般/3=严重/4=紧急 |  | 2 Bytes | 1054
|  |  | 告警编码 | 番禺广场站 | AI | 0-65535 |  |  | 2 Bytes | 1055
DMBKQ | 番禺广场站/PIDS/DMBKQ | DMBKQ405 | 地面播控器
|  |  | 在线状态 | 番禺广场站 | DI | 0-1 | 0=在线/1=离线 |  | 1 Bit | 26.4
|  |  | 告警类型 | 番禺广场站 | EI | 0-4 | 0=正常/1=提示/2=一般/3=严重/4=紧急 |  | 2 Bytes | 1056
|  |  | 告警编码 | 番禺广场站 | AI | 0-65535 |  |  | 2 Bytes | 1057
DMBKQ | 番禺广场站/PIDS/DMBKQ | DMBKQ406 | 地面播控器
|  |  | 在线状态 | 番禺广场站 | DI | 0-1 | 0=在线/1=离线 |  | 1 Bit | 26.5
|  |  | 告警类型 | 番禺广场站 | EI | 0-4 | 0=正常/1=提示/2=一般/3=严重/4=紧急 |  | 2 Bytes | 1058
|  |  | 告警编码 | 番禺广场站 | AI | 0-65535 |  |  | 2 Bytes | 1059
DMBKQ | 番禺广场站/PIDS/DMBKQ | DMBKQ407 | 地面播控器
|  |  | 在线状态 | 番禺广场站 | DI | 0-1 | 0=在线/1=离线 |  | 1Bit | 26.6
|  |  | 告警类型 | 番禺广场站 | EI | 0-4 | 0=正常/1=提示/2=一般/3=严重/4=紧急 |  | 2 Bytes | 1060
|  |  | 告警编码 | 番禺广场站 | AI | 0-65535 |  |  | 2 Bytes | 1061
DMBKQ | 番禺广场站/PIDS/DMBKQ | DMBKQ408 | 地面播控器
|  |  | 在线状态 | 番禺广场站 | DI | 0-1 | 0=在线/1=离线 |  | 1Bit | 26.7
|  |  | 告警类型 | 番禺广场站 | EI | 0-4 | 0=正常/1=提示/2=一般/3=严重/4=紧急 |  | 2 Bytes | 1062
|  |  | 告警编码 | 番禺广场站 | AI | 0-65535 |  |  | 2 Bytes | 1063
DMBKQ | 番禺广场站/PIDS/DMBKQ | DMBKQ409 | 地面播控器
|  |  | 在线状态 | 番禺广场站 | DI | 0-1 | 0=在线/1=离线 |  | 1 Bit | 26.8
|  |  | 告警类型 | 番禺广场站 | EI | 0-4 | 0=正常/1=提示/2=一般/3=严重/4=紧急 |  | 2 Bytes | 1064
|  |  | 告警编码 | 番禺广场站 | AI | 0-65535 |  |  | 2 Bytes | 1065
DMBKQ | 番禺广场站/PIDS/DMBKQ | DMBKQ410 | 地面播控器
|  |  | 在线状态 | 番禺广场站 | DI | 0-1 | 0=在线/1=离线 |  | 1Bit | 26.9
|  |  | 告警类型 | 番禺广场站 | EI | 0-4 | 0=正常/1=提示/2=一般/3=严重/4=紧急 |  | 2 Bytes | 1066
|  |  | 告警编码 | 番禺广场站 | AI | 0-65535 |  |  | 2 Bytes | 1067
DMBKQ | 番禺广场站/PIDS/DMBKQ | DMBKQ411 | 地面播控器
|  |  | 在线状态 | 番禺广场站 | DI | 0-1 | 0=在线/1=离线 |  | 1Bit | 26.10
|  |  | 告警类型 | 番禺广场站 | EI | 0-4 | 0=正常/1=提示/2=一般/3=严重/4=紧急 |  | 2 Bytes | 1068
|  |  | 告警编码 | 番禺广场站 | AI | 0-65535 |  |  | 2 Bytes | 1069
DMBKQ | 番禺广场站/PIDS/DMBKQ | DMBKQ412 | 地面播控器
|  |  | 在线状态 | 番禺广场站 | DI | 0-1 | 0=在线/1=离线 |  | 1 Bit | 26.11
|  |  | 告警类型 | 番禺广场站 | EI | 0-4 | 0=正常/1=提示/2=一般/3=严重/4=紧急 |  | 2 Bytes | 1070
|  |  | 告警编码 | 番禺广场站 | AI | 0-65535 |  |  | 2 Bytes | 1071
DMBKQ | 番禺广场站/PIDS/DMBKQ | DMBKQ413 | 地面播控器
|  |  | 在线状态 | 番禺广场站 | DI | 0-1 | 0=在线/1=离线 |  | 1 Bit | 26.12
|  |  | 告警类型 | 番禺广场站 | EI | 0-4 | 0=正常/1=提示/2=一般/3=严重/4=紧急 |  | 2 Bytes | 1072
|  |  | 告警编码 | 番禺广场站 | AI | 0-65535 |  |  | 2 Bytes | 1073
DMBKQ | 番禺广场站/PIDS/DMBKQ | DMBKQ414 | 地面播控器
|  |  | 在线状态 | 番禺广场站 | DI | 0-1 | 0=在线/1=离线 |  | 1 Bit | 26.13
|  |  | 告警类型 | 番禺广场站 | EI | 0-4 | 0=正常/1=提示/2=一般/3=严重/4=紧急 |  | 2 Bytes | 1074
|  |  | 告警编码 | 番禺广场站 | AI | 0-65535 |  |  | 2 Bytes | 1075
DMBKQ | 番禺广场站/PIDS/DMBKQ | DMBKQ415 | 地面播控器
|  |  | 在线状态 | 番禺广场站 | DI | 0-1 | 0=在线/1=离线 |  | 1 Bit | 26.14
|  |  | 告警类型 | 番禺广场站 | EI | 0-4 | 0=正常/1=提示/2=一般/3=严重/4=紧急 |  | 2 Bytes | 1076
|  |  | 告警编码 | 番禺广场站 | AI | 0-65535 |  |  | 2 Bytes | 1077
DMBKQ | 番禺广场站/PIDS/DMBKQ | DMBKQ416 | 地面播控器
|  |  | 在线状态 | 番禺广场站 | DI | 0-1 | 0=在线/1=离线 |  | 1Bit | 26.15
|  |  | 告警类型 | 番禺广场站 | EI | 0-4 | 0=正常/1=提示/2=一般/3=严重/4=紧急 |  | 2 Bytes | 1078
|  |  | 告警编码 | 番禺广场站 | AI | 0-65535 |  |  | 2 Bytes | 1079
DMBKQ | 番禺广场站/PIDS/DMBKQ | DMBKQ417 | 地面播控器
|  |  | 在线状态 | 番禺广场站 | DI | 0-1 | 0=在线/1=离线 |  | 1 Bit | 27.0
|  |  | 告警类型 | 番禺广场站 | EI | 0-4 | 0=正常/1=提示/2=一般/3=严重/4=紧急 |  | 2 Bytes | 1080
|  |  | 告警编码 | 番禺广场站 | AI | 0-65535 |  |  | 2 Bytes | 1081
DMBKQ | 番禺广场站/PIDS/DMBKQ | DMBKQ418 | 地面播控器
|  |  | 在线状态 | 番禺广场站 | DI | 0-1 | 0=在线/1=离线 |  | 1 Bit | 27.1
|  |  | 告警类型 | 番禺广场站 | EI | 0-4 | 0=正常/1=提示/2=一般/3=严重/4=紧急 |  | 2 Bytes | 1082
|  |  | 告警编码 | 番禺广场站 | AI | 0-65535 |  |  | 2 Bytes | 1083
DMBKQ | 番禺广场站/PIDS/DMBKQ | DMBKQ419 | 地面播控器
|  |  | 在线状态 | 番禺广场站 | DI | 0-1 | 0=在线/1=离线 |  | 1 Bit | 27.2
|  |  | 告警类型 | 番禺广场站 | EI | 0-4 | 0=正常/1=提示/2=一般/3=严重/4=紧急 |  | 2 Bytes | 1084
|  |  | 告警编码 | 番禺广场站 | AI | 0-65535 |  |  | 2 Bytes | 1085
DMBKQ | 番禺广场站/PIDS/DMBKQ | DMBKQ420 | 地面播控器
|  |  | 在线状态 | 番禺广场站 | DI | 0-1 | 0=在线/1=离线 |  | 1 Bit | 27.3
|  |  | 告警类型 | 番禺广场站 | EI | 0-4 | 0=正常/1=提示/2=一般/3=严重/4=紧急 |  | 2 Bytes | 1086
|  |  | 告警编码 | 番禺广场站 | AI | 0-65535 |  |  | 2 Bytes | 1087
DMBKQ | 番禺广场站/PIDS/DMBKQ | DMBKQ421 | 地面播控器
|  |  | 在线状态 | 番禺广场站 | DI | 0-1 | 0=在线/1=离线 |  | 1Bit | 27.4
|  |  | 告警类型 | 番禺广场站 | EI | 0-4 | 0=正常/1=提示/2=一般/3=严重/4=紧急 |  | 2 Bytes | 1088
|  |  | 告警编码 | 番禺广场站 | AI | 0-65535 |  |  | 2 Bytes | 1089
DMBKQ | 番禺广场站/PIDS/DMBKQ | DMBKQ422 | 地面播控器
|  |  | 在线状态 | 番禺广场站 | DI | 0-1 | 0=在线/1=离线 |  | 1 Bit | 27.5
|  |  | 告警类型 | 番禺广场站 | EI | 0-4 | 0=正常/1=提示/2=一般/3=严重/4=紧急 |  | 2 Bytes | 1090
|  |  | 告警编码 | 番禺广场站 | AI | 0-65535 |  |  | 2 Bytes | 1091
DMBKQ | 番禺广场站/PIDS/DMBKQ | DMBKQ423 | 地面播控器
|  |  | 在线状态 | 番禺广场站 | DI | 0-1 | 0=在线/1=离线 |  | 1 Bit | 27.6
|  |  | 告警类型 | 番禺广场站 | EI | 0-4 | 0=正常/1=提示/2=一般/3=严重/4=紧急 |  | 2 Bytes | 1092
|  |  | 告警编码 | 番禺广场站 | AI | 0-65535 |  |  | 2 Bytes | 1093
DMBKQ | 番禺广场站/PIDS/DMBKQ | DMBKQ424 | 地面播控器
|  |  | 在线状态 | 番禺广场站 | DI | 0-1 | 0=在线/1=离线 |  | 1 Bit | 27.7
|  |  | 告警类型 | 番禺广场站 | EI | 0-4 | 0=正常/1=提示/2=一般/3=严重/4=紧急 |  | 2 Bytes | 1094
|  |  | 告警编码 | 番禺广场站 | AI | 0-65535 |  |  | 2 Bytes | 1095
DMBKQ | 番禺广场站/PIDS/DMBKQ | DMBKQ425 | 地面播控器
|  |  | 在线状态 | 番禺广场站 | DI | 0-1 | 0=在线/1=离线 |  | 1 Bit | 27.8
|  |  | 告警类型 | 番禺广场站 | EI | 0-4 | 0=正常/1=提示/2=一般/3=严重/4=紧急 |  | 2 Bytes | 1096
|  |  | 告警编码 | 番禺广场站 | AI | 0-65535 |  |  | 2 Bytes | 1097
DMBKQ | 番禺广场站/PIDS/DMBKQ | DMBKQ426 | 地面播控器
|  |  | 在线状态 | 番禺广场站 | DI | 0-1 | 0=在线/1=离线 |  | 1 Bit | 27.9
|  |  | 告警类型 | 番禺广场站 | EI | 0-4 | 0=正常/1=提示/2=一般/3=严重/4=紧急 |  | 2 Bytes | 1098
|  |  | 告警编码 | 番禺广场站 | AI | 0-65535 |  |  | 2 Bytes | 1099
DMBKQ | 番禺广场站/PIDS/DMBKQ | DMBKQ427 | 地面播控器
|  |  | 在线状态 | 番禺广场站 | DI | 0-1 | 0=在线/1=离线 |  | 1 Bit | 27.10
|  |  | 告警类型 | 番禺广场站 | EI | 0-4 | 0=正常/1=提示/2=一般/3=严重/4=紧急 |  | 2 Bytes | 1100
|  |  | 告警编码 | 番禺广场站 | AI | 0-65535 |  |  | 2 Bytes | 1101
DMBKQ | 番禺广场站/PIDS/DMBKQ | DMBKQ428 | 地面播控器
|  |  | 在线状态 | 番禺广场站 | DI | 0-1 | 0=在线/1=离线 |  | 1Bit | 27.11
|  |  | 告警类型 | 番禺广场站 | EI | 0-4 | 0=正常/1=提示/2=一般/3=严重/4=紧急 |  | 2 Bytes | 1102
|  |  | 告警编码 | 番禺广场站 | AI | 0-65535 |  |  | 2 Bytes | 1103
DMBKQ | 番禺广场站/PIDS/DMBKQ | DMBKQ429 | 地面播控器
|  |  | 在线状态 | 番禺广场站 | DI | 0-1 | 0=在线/1=离线 |  | 1Bit | 27.12
|  |  | 告警类型 | 番禺广场站 | EI | 0-4 | 0=正常/1=提示/2=一般/3=严重/4=紧急 |  | 2 Bytes | 1104
|  |  | 告警编码 | 番禺广场站 | AI | 0-65535 |  |  | 2 Bytes | 1105
DMBKQ | 番禺广场站/PIDS/DMBKQ | DMBKQ430 | 地面播控器
|  |  | 在线状态 | 番禺广场站 | DI | 0-1 | 0=在线/1=离线 |  | 1Bit | 27.13
|  |  | 告警类型 | 番禺广场站 | EI | 0-4 | 0=正常/1=提示/2=一般/3=严重/4=紧急 |  | 2 Bytes | 1106
|  |  | 告警编码 | 番禺广场站 | AI | 0-65535 |  |  | 2 Bytes | 1107
DMBKQ | 番禺广场站/PIDS/DMBKQ | DMBKQ431 | 地面播控器
|  |  | 在线状态 | 番禺广场站 | DI | 0-1 | 0=在线/1=离线 |  | 1Bit | 27.14
|  |  | 告警类型 | 番禺广场站 | EI | 0-4 | 0=正常/1=提示/2=一般/3=严重/4=紧急 |  | 2 Bytes | 1108
|  |  | 告警编码 | 番禺广场站 | AI | 0-65535 |  |  | 2 Bytes | 1109
DMBKQ | 番禺广场站/PIDS/DMBKQ | DMBKQ432 | 地面播控器
|  |  | 在线状态 | 番禺广场站 | DI | 0-1 | 0=在线/1=离线 |  | 1 Bit | 27.15
|  |  | 告警类型 | 番禺广场站 | EI | 0-4 | 0=正常/1=提示/2=一般/3=严重/4=紧急 |  | 2 Bytes | 1110
|  |  | 告警编码 | 番禺广场站 | AI | 0-65535 |  |  | 2 Bytes | 1111
DMBKQ | 番禺广场站/PIDS/DMBKQ | DMBKQ433 | 地面播控器
|  |  | 在线状态 | 番禺广场站 | DI | 0-1 | 0=在线/1=离线 |  | 1 Bit | 28.0
|  |  | 告警类型 | 番禺广场站 | EI | 0-4 | 0=正常/1=提示/2=一般/3=严重/4=紧急 |  | 2 Bytes | 1112
|  |  | 告警编码 | 番禺广场站 | AI | 0-65535 |  |  | 2 Bytes | 1113
DMBKQ | 番禺广场站/PIDS/DMBKQ | DMBKQ434 | 地面播控器
|  |  | 在线状态 | 番禺广场站 | DI | 0-1 | 0=在线/1=离线 |  | 1 Bit | 28.1
|  |  | 告警类型 | 番禺广场站 | EI | 0-4 | 0=正常/1=提示/2=一般/3=严重/4=紧急 |  | 2 Bytes | 1114
|  |  | 告警编码 | 番禺广场站 | AI | 0-65535 |  |  | 2 Bytes | 1115
DMBKQ | 番禺广场站/PIDS/DMBKQ | DMBKQ435 | 地面播控器
|  |  | 在线状态 | 番禺广场站 | DI | 0-1 | 0=在线/1=离线 |  | 1 Bit | 28.2
|  |  | 告警类型 | 番禺广场站 | EI | 0-4 | 0=正常/1=提示/2=一般/3=严重/4=紧急 |  | 2 Bytes | 1116
|  |  | 告警编码 | 番禺广场站 | AI | 0-65535 |  |  | 2 Bytes | 1117
DMBKQ | 番禺广场站/PIDS/DMBKQ | DMBKQ436 | 地面播控器
|  |  | 在线状态 | 番禺广场站 | DI | 0-1 | 0=在线/1=离线 |  | 1Bit | 28.3
|  |  | 告警类型 | 番禺广场站 | EI | 0-4 | 0=正常/1=提示/2=一般/3=严重/4=紧急 |  | 2 Bytes | 1118
|  |  | 告警编码 | 番禺广场站 | AI | 0-65535 |  |  | 2 Bytes | 1119
DMBKQ | 番禺广场站/PIDS/DMBKQ | DMBKQ437 | 地面播控器
|  |  | 在线状态 | 番禺广场站 | DI | 0-1 | 0=在线/1=离线 |  | 1 Bit | 28.4
|  |  | 告警类型 | 番禺广场站 | EI | 0-4 | 0=正常/1=提示/2=一般/3=严重/4=紧急 |  | 2 Bytes | 1120
|  |  | 告警编码 | 番禺广场站 | AI | 0-65535 |  |  | 2 Bytes | 1121
DMBKQ | 番禺广场站/PIDS/DMBKQ | DMBKQ438 | 地面播控器
|  |  | 在线状态 | 番禺广场站 | DI | 0-1 | 0=在线/1=离线 |  | 1 Bit | 28.5
|  |  | 告警类型 | 番禺广场站 | EI | 0-4 | 0=正常/1=提示/2=一般/3=严重/4=紧急 |  | 2 Bytes | 1122
|  |  | 告警编码 | 番禺广场站 | AI | 0-65535 |  |  | 2 Bytes | 1123
DMBKQ | 番禺广场站/PIDS/DMBKQ | DMBKQ439 | 地面播控器
|  |  | 在线状态 | 番禺广场站 | DI | 0-1 | 0=在线/1=离线 |  | 1 Bit | 28.6
|  |  | 告警类型 | 番禺广场站 | EI | 0-4 | 0=正常/1=提示/2=一般/3=严重/4=紧急 |  | 2 Bytes | 1124
|  |  | 告警编码 | 番禺广场站 | AI | 0-65535 |  |  | 2 Bytes | 1125
DMBKQ | 番禺广场站/PIDS/DMBKQ | DMBKQ440 | 地面播控器
|  |  | 在线状态 | 番禺广场站 | DI | 0-1 | 0=在线/1=离线 |  | 1Bit | 28.7
|  |  | 告警类型 | 番禺广场站 | EI | 0-4 | 0=正常/1=提示/2=一般/3=严重/4=紧急 |  | 2 Bytes | 1126
|  |  | 告警编码 | 番禺广场站 | AI | 0-65535 |  |  | 2 Bytes | 1127
DMBKQ | 番禺广场站/PIDS/DMBKQ | DMBKQ441 | 地面播控器
|  |  | 在线状态 | 番禺广场站 | DI | 0-1 | 0=在线/1=离线 |  | 1Bit | 28.8
|  |  | 告警类型 | 番禺广场站 | EI | 0-4 | 0=正常/1=提示/2=一般/3=严重/4=紧急 |  | 2 Bytes | 1128
|  |  | 告警编码 | 番禺广场站 | AI | 0-65535 |  |  | 2 Bytes | 1129
DMBKQ | 番禺广场站/PIDS/DMBKQ | DMBKQ442 | 地面播控器
|  |  | 在线状态 | 番禺广场站 | DI | 0-1 | 0=在线/1=离线 |  | 1 Bit | 28.9
|  |  | 告警类型 | 番禺广场站 | EI | 0-4 | 0=正常/1=提示/2=一般/3=严重/4=紧急 |  | 2 Bytes | 1130
|  |  | 告警编码 | 番禺广场站 | AI | 0-65535 |  |  | 2 Bytes | 1131
DMBKQ | 番禺广场站/PIDS/DMBKQ | DMBKQ443 | 地面播控器
|  |  | 在线状态 | 番禺广场站 | DI | 0-1 | 0=在线/1=离线 |  | 1Bit | 28.10
|  |  | 告警类型 | 番禺广场站 | EI | 0-4 | 0=正常/1=提示/2=一般/3=严重/4=紧急 |  | 2 Bytes | 1132
|  |  | 告警编码 | 番禺广场站 | AI | 0-65535 |  |  | 2 Bytes | 1133
DMBKQ | 番禺广场站/PIDS/DMBKQ | DMBKQ444 | 地面播控器
|  |  | 在线状态 | 番禺广场站 | DI | 0-1 | 0=在线/1=离线 |  | 1 Bit | 28.11
|  |  | 告警类型 | 番禺广场站 | EI | 0-4 | 0=正常/1=提示/2=一般/3=严重/4=紧急 |  | 2 Bytes | 1134
|  |  | 告警编码 | 番禺广场站 | AI | 0-65535 |  |  | 2 Bytes | 1135
DMBKQ | 番禺广场站/PIDS/DMBKQ | DMBKQ445 | 地面播控器
|  |  | 在线状态 | 番禺广场站 | DI | 0-1 | 0=在线/1=离线 |  | 1 Bit | 28.12
|  |  | 告警类型 | 番禺广场站 | EI | 0-4 | 0=正常/1=提示/2=一般/3=严重/4=紧急 |  | 2 Bytes | 1136
|  |  | 告警编码 | 番禺广场站 | AI | 0-65535 |  |  | 2 Bytes | 1137
DMBKQ | 番禺广场站/PIDS/DMBKQ | DMBKQ446 | 地面播控器
|  |  | 在线状态 | 番禺广场站 | DI | 0-1 | 0=在线/1=离线 |  | 1Bit | 28.13
|  |  | 告警类型 | 番禺广场站 | EI | 0-4 | 0=正常/1=提示/2=一般/3=严重/4=紧急 |  | 2 Bytes | 1138
|  |  | 告警编码 | 番禺广场站 | AI | 0-65535 |  |  | 2 Bytes | 1139
DMBKQ | 番禺广场站/PIDS/DMBKQ | DMBKQ447 | 地面播控器
|  |  | 在线状态 | 番禺广场站 | DI | 0-1 | 0=在线/1=离线 |  | 1 Bit | 28.14
|  |  | 告警类型 | 番禺广场站 | EI | 0-4 | 0=正常/1=提示/2=一般/3=严重/4=紧急 |  | 2 Bytes | 1140
|  |  | 告警编码 | 番禺广场站 | AI | 0-65535 |  |  | 2 Bytes | 1141
DMBKQ | 番禺广场站/PIDS/DMBKQ | DMBKQ448 | 地面播控器
|  |  | 在线状态 | 番禺广场站 | DI | 0-1 | 0=在线/1=离线 |  | 1Bit | 28.15
|  |  | 告警类型 | 番禺广场站 | EI | 0-4 | 0=正常/1=提示/2=一般/3=严重/4=紧急 |  | 2 Bytes | 1142
|  |  | 告警编码 | 番禺广场站 | AI | 0-65535 |  |  | 2 Bytes | 1143
18-番禺广场 | 18LINE/PIDS/DYKZQ | DYKZQ65 | 电源控制器
|  |  | 端口状态 |  | DI | 0-1 | 0=开/1=关 |  | 1Bit | 8156.0
18-番禺广场 | 18LINE/PIDS/DYKZQ | DYKZQ66 | 电源控制器
|  |  | 端口状态 |  | DI | 0-1 | 0=开/1=关 |  | 1Bit | 8156.1
18-番禺广场 | 18LINE/PIDS/DYKZQ | DYKZQ67 | 电源控制器
|  |  | 端口状态 |  | DI | 0-1 | 0=开/1=关 |  | 1Bit | 8156.2
18-番禺广场 | 18LINE/PIDS/DYKZQ | DYKZQ68 | 电源控制器
|  |  | 端口状态 |  | DI | 0-1 | 0=开/1=关 |  | 1Bit | 8156.3
18-番禺广场 | 18LINE/PIDS/DYKZQ | DYKZQ69 | 电源控制器
|  |  | 端口状态 |  | DI | 0-1 | 0=开/1=关 |  | 1Bit | 8156.4
18-番禺广场 | 18LINE/PIDS/DYKZQ | DYKZQ70 | 电源控制器
|  |  | 端口状态 |  | DI | 0-1 | 0=开/1=关 |  | 1Bit | 8156.5
18-番禺广场 | 18LINE/PIDS/DYKZQ | DYKZQ71 | 电源控制器
|  |  | 端口状态 |  | DI | 0-1 | 0=开/1=关 |  | 1Bit | 8156.6
18-番禺广场 | 18LINE/PIDS/DYKZQ | DYKZQ72 | 电源控制器
|  |  | 端口状态 |  | DI | 0-1 | 0=开/1=关 |  | 1Bit | 8156.7
18-番禺广场 | 18LINE/PIDS/DYKZQ | DYKZQ73 | 电源控制器
|  |  | 端口状态 |  | DI | 0-1 | 0=开/1=关 |  | 1Bit | 8156.8
18-番禺广场 | 18LINE/PIDS/DYKZQ | DYKZQ74 | 电源控制器
|  |  | 端口状态 |  | DI | 0-1 | 0=开/1=关 |  | 1Bit | 8156.9
18-番禺广场 | 18LINE/PIDS/DYKZQ | DYKZQ75 | 电源控制器
|  |  | 端口状态 |  | DI | 0-1 | 0=开/1=关 |  | 1Bit | 8156.10
18-番禺广场 | 18LINE/PIDS/DYKZQ | DYKZQ76 | 电源控制器
|  |  | 端口状态 |  | DI | 0-1 | 0=开/1=关 |  | 1Bit | 8156.11
18-番禺广场 | 18LINE/PIDS/DYKZQ | DYKZQ77 | 电源控制器
|  |  | 端口状态 |  | DI | 0-1 | 0=开/1=关 |  | 1Bit | 8156.12
18-番禺广场 | 18LINE/PIDS/DYKZQ | DYKZQ78 | 电源控制器
|  |  | 端口状态 |  | DI | 0-1 | 0=开/1=关 |  | 1Bit | 8156.13
18-番禺广场 | 18LINE/PIDS/DYKZQ | DYKZQ79 | 电源控制器
|  |  | 端口状态 |  | DI | 0-1 | 0=开/1=关 |  | 1Bit | 8156.14
18-番禺广场 | 18LINE/PIDS/DYKZQ | DYKZQ80 | 电源控制器
|  |  | 端口状态 |  | DI | 0-1 | 0=开/1=关 |  | 1Bit | 8156.15
18-番禺广场 | 18LINE/PIDS/DYKZQ | DYKZQ81 | 电源控制器
|  |  | 端口状态 |  | DI | 0-1 | 0=开/1=关 |  | 1Bit | 8157.0
18-番禺广场 | 18LINE/PIDS/DYKZQ | DYKZQ82 | 电源控制器
|  |  | 端口状态 |  | DI | 0-1 | 0=开/1=关 |  | 1Bit | 8157.1
18-番禺广场 | 18LINE/PIDS/DYKZQ | DYKZQ83 | 电源控制器
|  |  | 端口状态 |  | DI | 0-1 | 0=开/1=关 |  | 1Bit | 8157.2
18-番禺广场 | 18LINE/PIDS/DYKZQ | DYKZQ84 | 电源控制器
|  |  | 端口状态 |  | DI | 0-1 | 0=开/1=关 |  | 1Bit | 8157.3
18-番禺广场 | 18LINE/PIDS/DYKZQ | DYKZQ85 | 电源控制器
|  |  | 端口状态 |  | DI | 0-1 | 0=开/1=关 |  | 1Bit | 8157.4
18-番禺广场 | 18LINE/PIDS/DYKZQ | DYKZQ86 | 电源控制器
|  |  | 端口状态 |  | DI | 0-1 | 0=开/1=关 |  | 1Bit | 8157.5
18-番禺广场 | 18LINE/PIDS/DYKZQ | DYKZQ87 | 电源控制器
|  |  | 端口状态 |  | DI | 0-1 | 0=开/1=关 |  | 1Bit | 8157.6
18-番禺广场 | 18LINE/PIDS/DYKZQ | DYKZQ88 | 电源控制器
|  |  | 端口状态 |  | DI | 0-1 | 0=开/1=关 |  | 1Bit | 8157.7
18-番禺广场 | 18LINE/PIDS/DYKZQ | DYKZQ89 | 电源控制器
|  |  | 端口状态 |  | DI | 0-1 | 0=开/1=关 |  | 1Bit | 8157.8
18-番禺广场 | 18LINE/PIDS/DYKZQ | DYKZQ90 | 电源控制器
|  |  | 端口状态 |  | DI | 0-1 | 0=开/1=关 |  | 1Bit | 8157.9
18-番禺广场 | 18LINE/PIDS/DYKZQ | DYKZQ91 | 电源控制器
|  |  | 端口状态 |  | DI | 0-1 | 0=开/1=关 |  | 1Bit | 8157.10
18-番禺广场 | 18LINE/PIDS/DYKZQ | DYKZQ92 | 电源控制器
|  |  | 端口状态 |  | DI | 0-1 | 0=开/1=关 |  | 1Bit | 8157.11
18-番禺广场 | 18LINE/PIDS/DYKZQ | DYKZQ93 | 电源控制器
|  |  | 端口状态 |  | DI | 0-1 | 0=开/1=关 |  | 1Bit | 8157.12
18-番禺广场 | 18LINE/PIDS/DYKZQ | DYKZQ94 | 电源控制器
|  |  | 端口状态 |  | DI | 0-1 | 0=开/1=关 |  | 1Bit | 8157.13
18-番禺广场 | 18LINE/PIDS/DYKZQ | DYKZQ95 | 电源控制器
|  |  | 端口状态 |  | DI | 0-1 | 0=开/1=关 |  | 1Bit | 8157.14
18-番禺广场 | 18LINE/PIDS/DYKZQ | DYKZQ96 | 电源控制器
|  |  | 端口状态 |  | DI | 0-1 | 0=开/1=关 |  | 1Bit | 8157.15