## Sheet2
EQUIPMENT TYPE 设备类型 | STATION/ DEPOT/OCR/ SYSTEM GROUP/ MAIN SYSTEM 车站/车辆段/中央/系统组/主系统 | EQUIPMENT CODE 设备开关编号 | EQUIPMENT DESCRIPTION /POINT DESCRIPTION 设备描述/数据点描述 | EQUIPMENT LOCATION 设备地点 | POINT TYPE (DI/DO/AI/DDI/VDDI/VTDI) 数据点类型 | VALUE 数值 | VALUE DESCRIPTION 数值说明 |  | LENGTH (Bit, Byte, Word) 数据长度 (位,字) | INFORMATION OBJECT ADDRESS 信息对象地址 | 设备编号（设计图纸） | ip地址 | 网关
|  |  | 中文 |  |  |  | 中文 | ENGLISH
DMBKQ | 广州南站/PIDS/DMBKQ | DMBKQ2241 | 地面播控器 | [7 empty] | LCD-03P01（55） | 21.177.3.10 | 21.177.3.254/24
|  |  | 在线状态 | 广州南站 | DI | 0-1 | 0=在线/1=离线 |  | 1 Bit | 141.0
|  |  | 告警类型 | 广州南站 | EI | 0-4 | 0=正常/1=提示/2=一般/3=严重/4=紧急 |  | 2 Bytes | 4728
|  |  | 告警编码 | 广州南站 | AI | 0-65535 |  |  | 2 Bytes | 4729
DMBKQ | 广州南站/PIDS/DMBKQ | DMBKQ2242 | 地面播控器 | [7 empty] | LCD-03P02（55） | 21.177.3.11 | 21.177.3.254/24
|  |  | 在线状态 | 广州南站 | DI | 0-1 | 0=在线/1=离线 |  | 1 Bit | 141.1
|  |  | 告警类型 | 广州南站 | EI | 0-4 | 0=正常/1=提示/2=一般/3=严重/4=紧急 |  | 2 Bytes | 4730
|  |  | 告警编码 | 广州南站 | AI | 0-65535 |  |  | 2 Bytes | 4731
DMBKQ | 广州南站/PIDS/DMBKQ | DMBKQ2243 | 地面播控器 | [7 empty] | LCD-03P03（55） | 21.177.3.12 | 21.177.3.254/24
|  |  | 在线状态 | 广州南站 | DI | 0-1 | 0=在线/1=离线 |  | 1 Bit | 141.2
|  |  | 告警类型 | 广州南站 | EI | 0-4 | 0=正常/1=提示/2=一般/3=严重/4=紧急 |  | 2 Bytes | 4732
|  |  | 告警编码 | 广州南站 | AI | 0-65535 |  |  | 2 Bytes | 4733
DMBKQ | 广州南站/PIDS/DMBKQ | DMBKQ2244 | 地面播控器 | [7 empty] | LCD-03P04（55） | 21.177.3.13 | 21.177.3.254/24
|  |  | 在线状态 | 广州南站 | DI | 0-1 | 0=在线/1=离线 |  | 1 Bit | 141.3
|  |  | 告警类型 | 广州南站 | EI | 0-4 | 0=正常/1=提示/2=一般/3=严重/4=紧急 |  | 2 Bytes | 4734
|  |  | 告警编码 | 广州南站 | AI | 0-65535 |  |  | 2 Bytes | 4735
DMBKQ | 广州南站/PIDS/DMBKQ | DMBKQ2245 | 地面播控器 | [7 empty] | LCD-03P05（55） | 21.177.3.14 | 21.177.3.254/24
|  |  | 在线状态 | 广州南站 | DI | 0-1 | 0=在线/3=离线 |  | 1 Bit | 141.4
|  |  | 告警类型 | 广州南站 | EI | 0-4 | 0=正常/1=提示/2=一般/3=严重/4=紧急 |  | 2 Bytes | 4736
|  |  | 告警编码 | 广州南站 | AI | 0-65535 |  |  | 2 Bytes | 4737
DMBKQ | 广州南站/PIDS/DMBKQ | DMBKQ2246 | 地面播控器 | [7 empty] | LCD-03P06（55） | 21.177.3.15 | 21.177.3.254/24
|  |  | 在线状态 | 广州南站 | DI | 0-1 | 0=在线/1=离线 |  | 1 Bit | 141.5
|  |  | 告警类型 | 广州南站 | EI | 0-4 | 0=正常/1=提示/2=一般/3=严重/4=紧急 |  | 2 Bytes | 4738
|  |  | 告警编码 | 广州南站 | AI | 0-65535 |  |  | 2 Bytes | 4739
DMBKQ | 广州南站/PIDS/DMBKQ | DMBKQ2247 | 地面播控器 | [7 empty] | LCD-03P07（55） | 21.177.3.16 | 21.177.3.254/24
|  |  | 在线状态 | 广州南站 | DI | 0-1 | 0=在线/1=离线 |  | 1 Bit | 141.6
|  |  | 告警类型 | 广州南站 | EI | 0-4 | 0=正常/1=提示/2=一般/3=严重/4=紧急 |  | 2 Bytes | 4740
|  |  | 告警编码 | 广州南站 | AI | 0-65535 |  |  | 2 Bytes | 4741
DMBKQ | 广州南站/PIDS/DMBKQ | DMBKQ2248 | 地面播控器 | [7 empty] | LCD-03P08（55） | 21.177.3.17 | 21.177.3.254/24
|  |  | 在线状态 | 广州南站 | DI | 0-1 | 0=在线/1=离线 |  | 1 Bit | 141.7
|  |  | 告警类型 | 广州南站 | EI | 0-4 | 0=正常/1=提示/2=一般/3=严重/4=紧急 |  | 2 Bytes | 4742
|  |  | 告警编码 | 广州南站 | AI | 0-65535 |  |  | 2 Bytes | 4743
DMBKQ | 广州南站/PIDS/DMBKQ | DMBKQ2249 | 地面播控器 | [7 empty] | LCD-03P09（55） | 21.177.3.18 | 21.177.3.254/24
|  |  | 在线状态 | 广州南站 | DI | 0-1 | 0=在线/1=离线 |  | 1 Bit | 141.8
|  |  | 告警类型 | 广州南站 | EI | 0-4 | 0=正常/1=提示/2=一般/3=严重/4=紧急 |  | 2 Bytes | 4744
|  |  | 告警编码 | 广州南站 | AI | 0-65535 |  |  | 2 Bytes | 4745
DMBKQ | 广州南站/PIDS/DMBKQ | DMBKQ2250 | 地面播控器 | [7 empty] | LCD-03P01（65） | 21.177.3.25 | 21.177.3.254/24
|  |  | 在线状态 | 广州南站 | DI | 0-1 | 0=在线/1=离线 |  | 1 Bit | 141.9
|  |  | 告警类型 | 广州南站 | EI | 0-4 | 0=正常/1=提示/2=一般/3=严重/4=紧急 |  | 2 Bytes | 4746
|  |  | 告警编码 | 广州南站 | AI | 0-65535 |  |  | 2 Bytes | 4747
DMBKQ | 广州南站/PIDS/DMBKQ | DMBKQ2251 | 地面播控器 | [7 empty] | LCD-03P02（65） | 21.177.3.26 | 21.177.3.254/24
|  |  | 在线状态 | 广州南站 | DI | 0-1 | 0=在线/1=离线 |  | 1 Bit | 141.10
|  |  | 告警类型 | 广州南站 | EI | 0-4 | 0=正常/1=提示/2=一般/3=严重/4=紧急 |  | 2 Bytes | 4748
|  |  | 告警编码 | 广州南站 | AI | 0-65535 |  |  | 2 Bytes | 4749
DMBKQ | 广州南站/PIDS/DMBKQ | DMBKQ2252 | 地面播控器 | [7 empty] | LED-03P06 | 21.177.3.32 | 21.177.3.254/24
|  |  | 在线状态 | 广州南站 | DI | 0-1 | 0=在线/1=离线 |  | 1 Bit | 141.11
|  |  | 告警类型 | 广州南站 | EI | 0-4 | 0=正常/1=提示/2=一般/3=严重/4=紧急 |  | 2 Bytes | 4750
|  |  | 告警编码 | 广州南站 | AI | 0-65535 |  |  | 2 Bytes | 4751
DMBKQ | 广州南站/PIDS/DMBKQ | DMBKQ2253 | 地面播控器 | [7 empty] | LED-03P07 | 21.177.3.33 | 21.177.3.254/24
|  |  | 在线状态 | 广州南站 | DI | 0-1 | 0=在线/1=离线 |  | 1 Bit | 141.12
|  |  | 告警类型 | 广州南站 | EI | 0-4 | 0=正常/1=提示/2=一般/3=严重/4=紧急 |  | 2 Bytes | 4752
|  |  | 告警编码 | 广州南站 | AI | 0-65535 |  |  | 2 Bytes | 4753
DMBKQ | 广州南站/PIDS/DMBKQ | DMBKQ2254 | 地面播控器
|  |  | 在线状态 | 广州南站 | DI | 0-1 | 0=在线/1=离线 |  | 1 Bit | 141.13
|  |  | 告警类型 | 广州南站 | EI | 0-4 | 0=正常/1=提示/2=一般/3=严重/4=紧急 |  | 2 Bytes | 4754
|  |  | 告警编码 | 广州南站 | AI | 0-65535 |  |  | 2 Bytes | 4755
DMBKQ | 广州南站/PIDS/DMBKQ | DMBKQ2255 | 地面播控器
|  |  | 在线状态 | 广州南站 | DI | 0-1 | 0=在线/1=离线 |  | 1 Bit | 141.14
|  |  | 告警类型 | 广州南站 | EI | 0-4 | 0=正常/1=提示/2=一般/3=严重/4=紧急 |  | 2 Bytes | 4756
|  |  | 告警编码 | 广州南站 | AI | 0-65535 |  |  | 2 Bytes | 4757
DMBKQ | 广州南站/PIDS/DMBKQ | DMBKQ2256 | 地面播控器
|  |  | 在线状态 | 广州南站 | DI | 0-1 | 0=在线/1=离线 |  | 1 Bit | 141.15
|  |  | 告警类型 | 广州南站 | EI | 0-4 | 0=正常/1=提示/2=一般/3=严重/4=紧急 |  | 2 Bytes | 4758
|  |  | 告警编码 | 广州南站 | AI | 0-65535 |  |  | 2 Bytes | 4759
DMBKQ | 广州南站/PIDS/DMBKQ | DMBKQ2257 | 地面播控器
|  |  | 在线状态 | 广州南站 | DI | 0-1 | 0=在线/1=离线 |  | 1Bit | 142.0
|  |  | 告警类型 | 广州南站 | EI | 0-4 | 0=正常/1=提示/2=一般/3=严重/4=紧急 |  | 2 Bytes | 4760
|  |  | 告警编码 | 广州南站 | AI | 0-65535 |  |  | 2 Bytes | 4761
DMBKQ | 广州南站/PIDS/DMBKQ | DMBKQ2258 | 地面播控器
|  |  | 在线状态 | 广州南站 | DI | 0-1 | 0=在线/1=离线 |  | 1 Bit | 142.1
|  |  | 告警类型 | 广州南站 | EI | 0-4 | 0=正常/1=提示/2=一般/3=严重/4=紧急 |  | 2 Bytes | 4762
|  |  | 告警编码 | 广州南站 | AI | 0-65535 |  |  | 2 Bytes | 4763
DMBKQ | 广州南站/PIDS/DMBKQ | DMBKQ2259 | 地面播控器
|  |  | 在线状态 | 广州南站 | DI | 0-1 | 0=在线/1=离线 |  | 1 Bit | 142.2
|  |  | 告警类型 | 广州南站 | EI | 0-4 | 0=正常/1=提示/2=一般/3=严重/4=紧急 |  | 2 Bytes | 4764
|  |  | 告警编码 | 广州南站 | AI | 0-65535 |  |  | 2 Bytes | 4765
DMBKQ | 广州南站/PIDS/DMBKQ | DMBKQ2260 | 地面播控器
|  |  | 在线状态 | 广州南站 | DI | 0-1 | 0=在线/1=离线 |  | 1 Bit | 142.3
|  |  | 告警类型 | 广州南站 | EI | 0-4 | 0=正常/1=提示/2=一般/3=严重/4=紧急 |  | 2 Bytes | 4766
|  |  | 告警编码 | 广州南站 | AI | 0-65535 |  |  | 2 Bytes | 4767
DMBKQ | 广州南站/PIDS/DMBKQ | DMBKQ2261 | 地面播控器
|  |  | 在线状态 | 广州南站 | DI | 0-1 | 0=在线/1=离线 |  | 1 Bit | 142.4
|  |  | 告警类型 | 广州南站 | EI | 0-4 | 0=正常/1=提示/2=一般/3=严重/4=紧急 |  | 2 Bytes | 4768
|  |  | 告警编码 | 广州南站 | AI | 0-65535 |  |  | 2 Bytes | 4769
DMBKQ | 广州南站/PIDS/DMBKQ | DMBKQ2262 | 地面播控器
|  |  | 在线状态 | 广州南站 | DI | 0-1 | 0=在线/1=离线 |  | 1 Bit | 142.5
|  |  | 告警类型 | 广州南站 | EI | 0-4 | 0=正常/1=提示/2=一般/3=严重/4=紧急 |  | 2 Bytes | 4770
|  |  | 告警编码 | 广州南站 | AI | 0-65535 |  |  | 2 Bytes | 4771
DMBKQ | 广州南站/PIDS/DMBKQ | DMBKQ2263 | 地面播控器
|  |  | 在线状态 | 广州南站 | DI | 0-1 | 0=在线/1=离线 |  | 1Bit | 142.6
|  |  | 告警类型 | 广州南站 | EI | 0-4 | 0=正常/1=提示/2=一般/3=严重/4=紧急 |  | 2 Bytes | 4772
|  |  | 告警编码 | 广州南站 | AI | 0-65535 |  |  | 2 Bytes | 4773
DMBKQ | 广州南站/PIDS/DMBKQ | DMBKQ2264 | 地面播控器
|  |  | 在线状态 | 广州南站 | DI | 0-1 | 0=在线/1=离线 |  | 1Bit | 142.7
|  |  | 告警类型 | 广州南站 | EI | 0-4 | 0=正常/1=提示/2=一般/3=严重/4=紧急 |  | 2 Bytes | 4774
|  |  | 告警编码 | 广州南站 | AI | 0-65535 |  |  | 2 Bytes | 4775
DMBKQ | 广州南站/PIDS/DMBKQ | DMBKQ2265 | 地面播控器
|  |  | 在线状态 | 广州南站 | DI | 0-1 | 0=在线/1=离线 |  | 1 Bit | 142.8
|  |  | 告警类型 | 广州南站 | EI | 0-4 | 0=正常/1=提示/2=一般/3=严重/4=紧急 |  | 2 Bytes | 4776
|  |  | 告警编码 | 广州南站 | AI | 0-65535 |  |  | 2 Bytes | 4777
DMBKQ | 广州南站/PIDS/DMBKQ | DMBKQ2266 | 地面播控器
|  |  | 在线状态 | 广州南站 | DI | 0-1 | 0=在线/1=离线 |  | 1Bit | 142.9
|  |  | 告警类型 | 广州南站 | EI | 0-4 | 0=正常/1=提示/2=一般/3=严重/4=紧急 |  | 2 Bytes | 4778
|  |  | 告警编码 | 广州南站 | AI | 0-65535 |  |  | 2 Bytes | 4779
DMBKQ | 广州南站/PIDS/DMBKQ | DMBKQ2267 | 地面播控器
|  |  | 在线状态 | 广州南站 | DI | 0-1 | 0=在线/1=离线 |  | 1Bit | 142.10
|  |  | 告警类型 | 广州南站 | EI | 0-4 | 0=正常/1=提示/2=一般/3=严重/4=紧急 |  | 2 Bytes | 4780
|  |  | 告警编码 | 广州南站 | AI | 0-65535 |  |  | 2 Bytes | 4781
DMBKQ | 广州南站/PIDS/DMBKQ | DMBKQ2268 | 地面播控器
|  |  | 在线状态 | 广州南站 | DI | 0-1 | 0=在线/1=离线 |  | 1 Bit | 142.11
|  |  | 告警类型 | 广州南站 | EI | 0-4 | 0=正常/1=提示/2=一般/3=严重/4=紧急 |  | 2 Bytes | 4782
|  |  | 告警编码 | 广州南站 | AI | 0-65535 |  |  | 2 Bytes | 4783
DMBKQ | 广州南站/PIDS/DMBKQ | DMBKQ2269 | 地面播控器
|  |  | 在线状态 | 广州南站 | DI | 0-1 | 0=在线/1=离线 |  | 1 Bit | 142.12
|  |  | 告警类型 | 广州南站 | EI | 0-4 | 0=正常/1=提示/2=一般/3=严重/4=紧急 |  | 2 Bytes | 4784
|  |  | 告警编码 | 广州南站 | AI | 0-65535 |  |  | 2 Bytes | 4785
DMBKQ | 广州南站/PIDS/DMBKQ | DMBKQ2270 | 地面播控器
|  |  | 在线状态 | 广州南站 | DI | 0-1 | 0=在线/1=离线 |  | 1 Bit | 142.13
|  |  | 告警类型 | 广州南站 | EI | 0-4 | 0=正常/1=提示/2=一般/3=严重/4=紧急 |  | 2 Bytes | 4786
|  |  | 告警编码 | 广州南站 | AI | 0-65535 |  |  | 2 Bytes | 4787
DMBKQ | 广州南站/PIDS/DMBKQ | DMBKQ2271 | 地面播控器
|  |  | 在线状态 | 广州南站 | DI | 0-1 | 0=在线/1=离线 |  | 1 Bit | 142.14
|  |  | 告警类型 | 广州南站 | EI | 0-4 | 0=正常/1=提示/2=一般/3=严重/4=紧急 |  | 2 Bytes | 4788
|  |  | 告警编码 | 广州南站 | AI | 0-65535 |  |  | 2 Bytes | 4789
DMBKQ | 广州南站/PIDS/DMBKQ | DMBKQ2272 | 地面播控器
|  |  | 在线状态 | 广州南站 | DI | 0-1 | 0=在线/1=离线 |  | 1Bit | 142.15
|  |  | 告警类型 | 广州南站 | EI | 0-4 | 0=正常/1=提示/2=一般/3=严重/4=紧急 |  | 2 Bytes | 4790
|  |  | 告警编码 | 广州南站 | AI | 0-65535 |  |  | 2 Bytes | 4791
DMBKQ | 广州南站/PIDS/DMBKQ | DMBKQ2273 | 地面播控器
|  |  | 在线状态 | 广州南站 | DI | 0-1 | 0=在线/1=离线 |  | 1 Bit | 143.0
|  |  | 告警类型 | 广州南站 | EI | 0-4 | 0=正常/1=提示/2=一般/3=严重/4=紧急 |  | 2 Bytes | 4792
|  |  | 告警编码 | 广州南站 | AI | 0-65535 |  |  | 2 Bytes | 4793
DMBKQ | 广州南站/PIDS/DMBKQ | DMBKQ2274 | 地面播控器
|  |  | 在线状态 | 广州南站 | DI | 0-1 | 0=在线/1=离线 |  | 1 Bit | 143.1
|  |  | 告警类型 | 广州南站 | EI | 0-4 | 0=正常/1=提示/2=一般/3=严重/4=紧急 |  | 2 Bytes | 4794
|  |  | 告警编码 | 广州南站 | AI | 0-65535 |  |  | 2 Bytes | 4795
DMBKQ | 广州南站/PIDS/DMBKQ | DMBKQ2275 | 地面播控器
|  |  | 在线状态 | 广州南站 | DI | 0-1 | 0=在线/1=离线 |  | 1 Bit | 143.2
|  |  | 告警类型 | 广州南站 | EI | 0-4 | 0=正常/1=提示/2=一般/3=严重/4=紧急 |  | 2 Bytes | 4796
|  |  | 告警编码 | 广州南站 | AI | 0-65535 |  |  | 2 Bytes | 4797
DMBKQ | 广州南站/PIDS/DMBKQ | DMBKQ2276 | 地面播控器
|  |  | 在线状态 | 广州南站 | DI | 0-1 | 0=在线/1=离线 |  | 1 Bit | 143.3
|  |  | 告警类型 | 广州南站 | EI | 0-4 | 0=正常/1=提示/2=一般/3=严重/4=紧急 |  | 2 Bytes | 4798
|  |  | 告警编码 | 广州南站 | AI | 0-65535 |  |  | 2 Bytes | 4799
DMBKQ | 广州南站/PIDS/DMBKQ | DMBKQ2277 | 地面播控器
|  |  | 在线状态 | 广州南站 | DI | 0-1 | 0=在线/1=离线 |  | 1Bit | 143.4
|  |  | 告警类型 | 广州南站 | EI | 0-4 | 0=正常/1=提示/2=一般/3=严重/4=紧急 |  | 2 Bytes | 4800
|  |  | 告警编码 | 广州南站 | AI | 0-65535 |  |  | 2 Bytes | 4801
DMBKQ | 广州南站/PIDS/DMBKQ | DMBKQ2278 | 地面播控器
|  |  | 在线状态 | 广州南站 | DI | 0-1 | 0=在线/1=离线 |  | 1 Bit | 143.5
|  |  | 告警类型 | 广州南站 | EI | 0-4 | 0=正常/1=提示/2=一般/3=严重/4=紧急 |  | 2 Bytes | 4802
|  |  | 告警编码 | 广州南站 | AI | 0-65535 |  |  | 2 Bytes | 4803
DMBKQ | 广州南站/PIDS/DMBKQ | DMBKQ2279 | 地面播控器
|  |  | 在线状态 | 广州南站 | DI | 0-1 | 0=在线/1=离线 |  | 1 Bit | 143.6
|  |  | 告警类型 | 广州南站 | EI | 0-4 | 0=正常/1=提示/2=一般/3=严重/4=紧急 |  | 2 Bytes | 4804
|  |  | 告警编码 | 广州南站 | AI | 0-65535 |  |  | 2 Bytes | 4805
DMBKQ | 广州南站/PIDS/DMBKQ | DMBKQ2280 | 地面播控器
|  |  | 在线状态 | 广州南站 | DI | 0-1 | 0=在线/1=离线 |  | 1 Bit | 143.7
|  |  | 告警类型 | 广州南站 | EI | 0-4 | 0=正常/1=提示/2=一般/3=严重/4=紧急 |  | 2 Bytes | 4806
|  |  | 告警编码 | 广州南站 | AI | 0-65535 |  |  | 2 Bytes | 4807
DMBKQ | 广州南站/PIDS/DMBKQ | DMBKQ2281 | 地面播控器
|  |  | 在线状态 | 广州南站 | DI | 0-1 | 0=在线/1=离线 |  | 1 Bit | 143.8
|  |  | 告警类型 | 广州南站 | EI | 0-4 | 0=正常/1=提示/2=一般/3=严重/4=紧急 |  | 2 Bytes | 4808
|  |  | 告警编码 | 广州南站 | AI | 0-65535 |  |  | 2 Bytes | 4809
DMBKQ | 广州南站/PIDS/DMBKQ | DMBKQ2282 | 地面播控器
|  |  | 在线状态 | 广州南站 | DI | 0-1 | 0=在线/1=离线 |  | 1 Bit | 143.9
|  |  | 告警类型 | 广州南站 | EI | 0-4 | 0=正常/1=提示/2=一般/3=严重/4=紧急 |  | 2 Bytes | 4810
|  |  | 告警编码 | 广州南站 | AI | 0-65535 |  |  | 2 Bytes | 4811
DMBKQ | 广州南站/PIDS/DMBKQ | DMBKQ2283 | 地面播控器
|  |  | 在线状态 | 广州南站 | DI | 0-1 | 0=在线/1=离线 |  | 1 Bit | 143.10
|  |  | 告警类型 | 广州南站 | EI | 0-4 | 0=正常/1=提示/2=一般/3=严重/4=紧急 |  | 2 Bytes | 4812
|  |  | 告警编码 | 广州南站 | AI | 0-65535 |  |  | 2 Bytes | 4813
DMBKQ | 广州南站/PIDS/DMBKQ | DMBKQ2284 | 地面播控器
|  |  | 在线状态 | 广州南站 | DI | 0-1 | 0=在线/1=离线 |  | 1Bit | 143.11
|  |  | 告警类型 | 广州南站 | EI | 0-4 | 0=正常/1=提示/2=一般/3=严重/4=紧急 |  | 2 Bytes | 4814
|  |  | 告警编码 | 广州南站 | AI | 0-65535 |  |  | 2 Bytes | 4815
DMBKQ | 广州南站/PIDS/DMBKQ | DMBKQ2285 | 地面播控器
|  |  | 在线状态 | 广州南站 | DI | 0-1 | 0=在线/1=离线 |  | 1Bit | 143.12
|  |  | 告警类型 | 广州南站 | EI | 0-4 | 0=正常/1=提示/2=一般/3=严重/4=紧急 |  | 2 Bytes | 4816
|  |  | 告警编码 | 广州南站 | AI | 0-65535 |  |  | 2 Bytes | 4817
DMBKQ | 广州南站/PIDS/DMBKQ | DMBKQ2286 | 地面播控器
|  |  | 在线状态 | 广州南站 | DI | 0-1 | 0=在线/1=离线 |  | 1Bit | 143.13
|  |  | 告警类型 | 广州南站 | EI | 0-4 | 0=正常/1=提示/2=一般/3=严重/4=紧急 |  | 2 Bytes | 4818
|  |  | 告警编码 | 广州南站 | AI | 0-65535 |  |  | 2 Bytes | 4819
DMBKQ | 广州南站/PIDS/DMBKQ | DMBKQ2287 | 地面播控器
|  |  | 在线状态 | 广州南站 | DI | 0-1 | 0=在线/1=离线 |  | 1Bit | 143.14
|  |  | 告警类型 | 广州南站 | EI | 0-4 | 0=正常/1=提示/2=一般/3=严重/4=紧急 |  | 2 Bytes | 4820
|  |  | 告警编码 | 广州南站 | AI | 0-65535 |  |  | 2 Bytes | 4821
DMBKQ | 广州南站/PIDS/DMBKQ | DMBKQ2288 | 地面播控器
|  |  | 在线状态 | 广州南站 | DI | 0-1 | 0=在线/1=离线 |  | 1 Bit | 143.15
|  |  | 告警类型 | 广州南站 | EI | 0-4 | 0=正常/1=提示/2=一般/3=严重/4=紧急 |  | 2 Bytes | 4822
|  |  | 告警编码 | 广州南站 | AI | 0-65535 |  |  | 2 Bytes | 4823
DMBKQ | 广州南站/PIDS/DMBKQ | DMBKQ2289 | 地面播控器
|  |  | 在线状态 | 广州南站 | DI | 0-1 | 0=在线/1=离线 |  | 1 Bit | 144.0
|  |  | 告警类型 | 广州南站 | EI | 0-4 | 0=正常/1=提示/2=一般/3=严重/4=紧急 |  | 2 Bytes | 4824
|  |  | 告警编码 | 广州南站 | AI | 0-65535 |  |  | 2 Bytes | 4825
DMBKQ | 广州南站/PIDS/DMBKQ | DMBKQ2290 | 地面播控器
|  |  | 在线状态 | 广州南站 | DI | 0-1 | 0=在线/1=离线 |  | 1 Bit | 144.1
|  |  | 告警类型 | 广州南站 | EI | 0-4 | 0=正常/1=提示/2=一般/3=严重/4=紧急 |  | 2 Bytes | 4826
|  |  | 告警编码 | 广州南站 | AI | 0-65535 |  |  | 2 Bytes | 4827
DMBKQ | 广州南站/PIDS/DMBKQ | DMBKQ2291 | 地面播控器
|  |  | 在线状态 | 广州南站 | DI | 0-1 | 0=在线/1=离线 |  | 1 Bit | 144.2
|  |  | 告警类型 | 广州南站 | EI | 0-4 | 0=正常/1=提示/2=一般/3=严重/4=紧急 |  | 2 Bytes | 4828
|  |  | 告警编码 | 广州南站 | AI | 0-65535 |  |  | 2 Bytes | 4829
DMBKQ | 广州南站/PIDS/DMBKQ | DMBKQ2292 | 地面播控器
|  |  | 在线状态 | 广州南站 | DI | 0-1 | 0=在线/1=离线 |  | 1Bit | 144.3
|  |  | 告警类型 | 广州南站 | EI | 0-4 | 0=正常/1=提示/2=一般/3=严重/4=紧急 |  | 2 Bytes | 4830
|  |  | 告警编码 | 广州南站 | AI | 0-65535 |  |  | 2 Bytes | 4831
DMBKQ | 广州南站/PIDS/DMBKQ | DMBKQ2293 | 地面播控器
|  |  | 在线状态 | 广州南站 | DI | 0-1 | 0=在线/1=离线 |  | 1 Bit | 144.4
|  |  | 告警类型 | 广州南站 | EI | 0-4 | 0=正常/1=提示/2=一般/3=严重/4=紧急 |  | 2 Bytes | 4832
|  |  | 告警编码 | 广州南站 | AI | 0-65535 |  |  | 2 Bytes | 4833
DMBKQ | 广州南站/PIDS/DMBKQ | DMBKQ2294 | 地面播控器
|  |  | 在线状态 | 广州南站 | DI | 0-1 | 0=在线/1=离线 |  | 1 Bit | 144.5
|  |  | 告警类型 | 广州南站 | EI | 0-4 | 0=正常/1=提示/2=一般/3=严重/4=紧急 |  | 2 Bytes | 4834
|  |  | 告警编码 | 广州南站 | AI | 0-65535 |  |  | 2 Bytes | 4835
DMBKQ | 广州南站/PIDS/DMBKQ | DMBKQ2295 | 地面播控器
|  |  | 在线状态 | 广州南站 | DI | 0-1 | 0=在线/1=离线 |  | 1 Bit | 144.6
|  |  | 告警类型 | 广州南站 | EI | 0-4 | 0=正常/1=提示/2=一般/3=严重/4=紧急 |  | 2 Bytes | 4836
|  |  | 告警编码 | 广州南站 | AI | 0-65535 |  |  | 2 Bytes | 4837
DMBKQ | 广州南站/PIDS/DMBKQ | DMBKQ2296 | 地面播控器
|  |  | 在线状态 | 广州南站 | DI | 0-1 | 0=在线/1=离线 |  | 1Bit | 144.7
|  |  | 告警类型 | 广州南站 | EI | 0-4 | 0=正常/1=提示/2=一般/3=严重/4=紧急 |  | 2 Bytes | 4838
|  |  | 告警编码 | 广州南站 | AI | 0-65535 |  |  | 2 Bytes | 4839
DMBKQ | 广州南站/PIDS/DMBKQ | DMBKQ2297 | 地面播控器
|  |  | 在线状态 | 广州南站 | DI | 0-1 | 0=在线/1=离线 |  | 1Bit | 144.8
|  |  | 告警类型 | 广州南站 | EI | 0-4 | 0=正常/1=提示/2=一般/3=严重/4=紧急 |  | 2 Bytes | 4840
|  |  | 告警编码 | 广州南站 | AI | 0-65535 |  |  | 2 Bytes | 4841
DMBKQ | 广州南站/PIDS/DMBKQ | DMBKQ2298 | 地面播控器
|  |  | 在线状态 | 广州南站 | DI | 0-1 | 0=在线/1=离线 |  | 1 Bit | 144.9
|  |  | 告警类型 | 广州南站 | EI | 0-4 | 0=正常/1=提示/2=一般/3=严重/4=紧急 |  | 2 Bytes | 4842
|  |  | 告警编码 | 广州南站 | AI | 0-65535 |  |  | 2 Bytes | 4843
DMBKQ | 广州南站/PIDS/DMBKQ | DMBKQ2299 | 地面播控器
|  |  | 在线状态 | 广州南站 | DI | 0-1 | 0=在线/1=离线 |  | 1Bit | 144.10
|  |  | 告警类型 | 广州南站 | EI | 0-4 | 0=正常/1=提示/2=一般/3=严重/4=紧急 |  | 2 Bytes | 4844
|  |  | 告警编码 | 广州南站 | AI | 0-65535 |  |  | 2 Bytes | 4845
DMBKQ | 广州南站/PIDS/DMBKQ | DMBKQ2300 | 地面播控器
|  |  | 在线状态 | 广州南站 | DI | 0-1 | 0=在线/1=离线 |  | 1 Bit | 144.11
|  |  | 告警类型 | 广州南站 | EI | 0-4 | 0=正常/1=提示/2=一般/3=严重/4=紧急 |  | 2 Bytes | 4846
|  |  | 告警编码 | 广州南站 | AI | 0-65535 |  |  | 2 Bytes | 4847
DMBKQ | 广州南站/PIDS/DMBKQ | DMBKQ2301 | 地面播控器
|  |  | 在线状态 | 广州南站 | DI | 0-1 | 0=在线/1=离线 |  | 1 Bit | 144.12
|  |  | 告警类型 | 广州南站 | EI | 0-4 | 0=正常/1=提示/2=一般/3=严重/4=紧急 |  | 2 Bytes | 4848
|  |  | 告警编码 | 广州南站 | AI | 0-65535 |  |  | 2 Bytes | 4849
DMBKQ | 广州南站/PIDS/DMBKQ | DMBKQ2302 | 地面播控器
|  |  | 在线状态 | 广州南站 | DI | 0-1 | 0=在线/1=离线 |  | 1Bit | 144.13
|  |  | 告警类型 | 广州南站 | EI | 0-4 | 0=正常/1=提示/2=一般/3=严重/4=紧急 |  | 2 Bytes | 4850
|  |  | 告警编码 | 广州南站 | AI | 0-65535 |  |  | 2 Bytes | 4851
DMBKQ | 广州南站/PIDS/DMBKQ | DMBKQ2303 | 地面播控器
|  |  | 在线状态 | 广州南站 | DI | 0-1 | 0=在线/1=离线 |  | 1 Bit | 144.14
|  |  | 告警类型 | 广州南站 | EI | 0-4 | 0=正常/1=提示/2=一般/3=严重/4=紧急 |  | 2 Bytes | 4852
|  |  | 告警编码 | 广州南站 | AI | 0-65535 |  |  | 2 Bytes | 4853
DMBKQ | 广州南站/PIDS/DMBKQ | DMBKQ2304 | 地面播控器
|  |  | 在线状态 | 广州南站 | DI | 0-1 | 0=在线/1=离线 |  | 1Bit | 144.15
|  |  | 告警类型 | 广州南站 | EI | 0-4 | 0=正常/1=提示/2=一般/3=严重/4=紧急 |  | 2 Bytes | 4854
|  |  | 告警编码 | 广州南站 | AI | 0-65535 |  |  | 2 Bytes | 4855
22-广州南站 | 22LINE/PIDS/DYKZQ | DYKZQ1025 | 电源控制器
|  |  | 端口状态 |  | DI | 0-1 | 0=开/1=关 |  | 1Bit | 8216.0
22-广州南站 | 22LINE/PIDS/DYKZQ | DYKZQ1026 | 电源控制器
|  |  | 端口状态 |  | DI | 0-1 | 0=开/1=关 |  | 1Bit | 8216.1
22-广州南站 | 22LINE/PIDS/DYKZQ | DYKZQ1027 | 电源控制器
|  |  | 端口状态 |  | DI | 0-1 | 0=开/1=关 |  | 1Bit | 8216.2
22-广州南站 | 22LINE/PIDS/DYKZQ | DYKZQ1028 | 电源控制器
|  |  | 端口状态 |  | DI | 0-1 | 0=开/1=关 |  | 1Bit | 8216.3
22-广州南站 | 22LINE/PIDS/DYKZQ | DYKZQ1029 | 电源控制器
|  |  | 端口状态 |  | DI | 0-1 | 0=开/1=关 |  | 1Bit | 8216.4
22-广州南站 | 22LINE/PIDS/DYKZQ | DYKZQ1030 | 电源控制器
|  |  | 端口状态 |  | DI | 0-1 | 0=开/1=关 |  | 1Bit | 8216.5
22-广州南站 | 22LINE/PIDS/DYKZQ | DYKZQ1031 | 电源控制器
|  |  | 端口状态 |  | DI | 0-1 | 0=开/1=关 |  | 1Bit | 8216.6
22-广州南站 | 22LINE/PIDS/DYKZQ | DYKZQ1032 | 电源控制器
|  |  | 端口状态 |  | DI | 0-1 | 0=开/1=关 |  | 1Bit | 8216.7
22-广州南站 | 22LINE/PIDS/DYKZQ | DYKZQ1033 | 电源控制器
|  |  | 端口状态 |  | DI | 0-1 | 0=开/1=关 |  | 1Bit | 8216.8
22-广州南站 | 22LINE/PIDS/DYKZQ | DYKZQ1034 | 电源控制器
|  |  | 端口状态 |  | DI | 0-1 | 0=开/1=关 |  | 1Bit | 8216.9
22-广州南站 | 22LINE/PIDS/DYKZQ | DYKZQ1035 | 电源控制器
|  |  | 端口状态 |  | DI | 0-1 | 0=开/1=关 |  | 1Bit | 8216.10
22-广州南站 | 22LINE/PIDS/DYKZQ | DYKZQ1036 | 电源控制器
|  |  | 端口状态 |  | DI | 0-1 | 0=开/1=关 |  | 1Bit | 8216.11
22-广州南站 | 22LINE/PIDS/DYKZQ | DYKZQ1037 | 电源控制器
|  |  | 端口状态 |  | DI | 0-1 | 0=开/1=关 |  | 1Bit | 8216.12
22-广州南站 | 22LINE/PIDS/DYKZQ | DYKZQ1038 | 电源控制器
|  |  | 端口状态 |  | DI | 0-1 | 0=开/1=关 |  | 1Bit | 8216.13
22-广州南站 | 22LINE/PIDS/DYKZQ | DYKZQ1039 | 电源控制器
|  |  | 端口状态 |  | DI | 0-1 | 0=开/1=关 |  | 1Bit | 8216.14
22-广州南站 | 22LINE/PIDS/DYKZQ | DYKZQ1040 | 电源控制器
|  |  | 端口状态 |  | DI | 0-1 | 0=开/1=关 |  | 1Bit | 8216.15
22-广州南站 | 22LINE/PIDS/DYKZQ | DYKZQ1041 | 电源控制器
|  |  | 端口状态 |  | DI | 0-1 | 0=开/1=关 |  | 1Bit | 8217.0
22-广州南站 | 22LINE/PIDS/DYKZQ | DYKZQ1042 | 电源控制器
|  |  | 端口状态 |  | DI | 0-1 | 0=开/1=关 |  | 1Bit | 8217.1
22-广州南站 | 22LINE/PIDS/DYKZQ | DYKZQ1043 | 电源控制器
|  |  | 端口状态 |  | DI | 0-1 | 0=开/1=关 |  | 1Bit | 8217.2
22-广州南站 | 22LINE/PIDS/DYKZQ | DYKZQ1044 | 电源控制器
|  |  | 端口状态 |  | DI | 0-1 | 0=开/1=关 |  | 1Bit | 8217.3
22-广州南站 | 22LINE/PIDS/DYKZQ | DYKZQ1045 | 电源控制器
|  |  | 端口状态 |  | DI | 0-1 | 0=开/1=关 |  | 1Bit | 8217.4
22-广州南站 | 22LINE/PIDS/DYKZQ | DYKZQ1046 | 电源控制器
|  |  | 端口状态 |  | DI | 0-1 | 0=开/1=关 |  | 1Bit | 8217.5
22-广州南站 | 22LINE/PIDS/DYKZQ | DYKZQ1047 | 电源控制器
|  |  | 端口状态 |  | DI | 0-1 | 0=开/1=关 |  | 1Bit | 8217.6
22-广州南站 | 22LINE/PIDS/DYKZQ | DYKZQ1048 | 电源控制器
|  |  | 端口状态 |  | DI | 0-1 | 0=开/1=关 |  | 1Bit | 8217.7
22-广州南站 | 22LINE/PIDS/DYKZQ | DYKZQ1049 | 电源控制器
|  |  | 端口状态 |  | DI | 0-1 | 0=开/1=关 |  | 1Bit | 8217.8
22-广州南站 | 22LINE/PIDS/DYKZQ | DYKZQ1050 | 电源控制器
|  |  | 端口状态 |  | DI | 0-1 | 0=开/1=关 |  | 1Bit | 8217.9
22-广州南站 | 22LINE/PIDS/DYKZQ | DYKZQ1051 | 电源控制器
|  |  | 端口状态 |  | DI | 0-1 | 0=开/1=关 |  | 1Bit | 8217.10
22-广州南站 | 22LINE/PIDS/DYKZQ | DYKZQ1052 | 电源控制器
|  |  | 端口状态 |  | DI | 0-1 | 0=开/1=关 |  | 1Bit | 8217.11
22-广州南站 | 22LINE/PIDS/DYKZQ | DYKZQ1053 | 电源控制器
|  |  | 端口状态 |  | DI | 0-1 | 0=开/1=关 |  | 1Bit | 8217.12
22-广州南站 | 22LINE/PIDS/DYKZQ | DYKZQ1054 | 电源控制器
|  |  | 端口状态 |  | DI | 0-1 | 0=开/1=关 |  | 1Bit | 8217.13
22-广州南站 | 22LINE/PIDS/DYKZQ | DYKZQ1055 | 电源控制器
|  |  | 端口状态 |  | DI | 0-1 | 0=开/1=关 |  | 1Bit | 8217.14
22-广州南站 | 22LINE/PIDS/DYKZQ | DYKZQ1056 | 电源控制器
|  |  | 端口状态 |  | DI | 0-1 | 0=开/1=关 |  | 1Bit | 8217.15